## паспорт
ПАТ "УКРТРАНСГАЗ" | [5 empty] | ПАСПОРТ ФІЗИКО-ХІМІЧНИХ ПОКАЗНИКІВ ПРИРОДНОГО ГАЗУ №401 | [18 empty] | Маршрут №401
УМГ "ПРИКАРПАТТРАНСГАЗ" | [5 empty] | переданого Богородчанським ЛВУМГ та прийнятого ПАТ "Івано-Франківськгаз", ПАТ "Тернопільгаз"
Богородчанське ЛВУМГ
Вимірювальна хіміко-аналітична лабораторія
по газопроводу "Уренгой-Помари-Ужгород" (УПУ)
Свідоцтво № ІФ 760 чинне до 12.06.2019р. | [20 empty] | за період з 01.07.2017р. по 31.07.2017р.
Число місяця | Компонентний склад, % мол. | [11 empty] | Фізико-хімічні показники газу обчислені на основі компонентного складу, 101,325 кПа | [9 empty] | Температура точки роси вологи (Р = 3.92 МПа), °С | Температура точки роси вуглеводнів, °С | Масова концентрація сірководню, г/м3 | Масова концентрація меркаптанової сірки, г/м3 | Маса механічних домішок, г/м3
[13 empty] | Густина абсолютна, кг/м3,при 20 ºС, | Температура вимірювання/згоряння при 20/25°С
| метан, С1 | етан, С2 | пропан, С3 | ізо-бутан, і-С4 | н-бутан, н-С4 | нео-пентан, нео-С5 | ізо-пентан, і-С5 | н-пентан, н-С5 | гексани та вищі, С6+ | кисень, О2 | азот, N2 | діоксид вуглецю, CО2 |  | Теплота згоряння нижча |  |  | Теплота згоряння вища |  |  | Число Воббе вище
[14 empty] | ккал/м3 | МДж/м3 | кВт⋅год/м3 | ккал/м3 | МДж/м3 | кВт⋅год/м3 | ккал/м3 | МДж/м3 | кВт⋅год/м3
1 | [13 empty] | 8231.1074 | 34.462 | 9.5728 | 9121.6921 | 38.1907 | 10.6085 | 11937 | 49.9761 | 13.8823
2 | [13 empty] | 8231.1074 | 34.462 | 9.5728 | 9121.6921 | 38.1907 | 10.6085 | 11937 | 49.9761 | 13.8823
3 | [13 empty] | 8231.1074 | 34.462 | 9.5728 | 9121.6921 | 38.1907 | 10.6085 | 11937 | 49.9761 | 13.8823 | -18.4
4 | [13 empty] | 8231.1074 | 34.462 | 9.5728 | 9121.6921 | 38.1907 | 10.6085 | 11937 | 49.9761 | 13.8823 | -18.3
5 | 95.4215 | 2.578 | 0.8339 | 0.1332 | 0.1302 | 0.0012 | 0.0233 | 0.0165 | 0.0076 | 0.0039 | 0.6521 | 0.1986 | 0.7045 | 8241.951 | 34.5074 | 9.5854 | 9133.3 | 38.2393 | 10.622 | 11942 | 49.9984 | 13.8884 | -18.1 | -16.4
6 | [13 empty] | 8241.951 | 34.5074 | 9.5854 | 9133.3 | 38.2393 | 10.622 | 11942 | 49.9984 | 13.8884 | -15.8
7 | [13 empty] | 8241.951 | 34.5074 | 9.5854 | 9133.3 | 38.2393 | 10.622 | 11942 | 49.9984 | 13.8884 | -17.5
8 | [13 empty] | 8241.951 | 34.5074 | 9.5854 | 9133.3 | 38.2393 | 10.622 | 11942 | 49.9984 | 13.8884
9 | [13 empty] | 8241.951 | 34.5074 | 9.5854 | 9133.3 | 38.2393 | 10.622 | 11942 | 49.9984 | 13.8884
10 | [13 empty] | 8241.951 | 34.5074 | 9.5854 | 9133.3 | 38.2393 | 10.622 | 11942 | 49.9984 | 13.8884 | -16.9
11 | [13 empty] | 8241.951 | 34.5074 | 9.5854 | 9133.3 | 38.2393 | 10.622 | 11942 | 49.9984 | 13.8884 | -17.4
12 | 95.6807 | 2.3878 | 0.7795 | 0.1261 | 0.1207 | 0.0016 | 0.022 | 0.0152 | 0.0128 | 0.0038 | 0.6763 | 0.1735 | 0.7024 | 8221.3625 | 34.4212 | 9.5614 | 9111.2545 | 38.147 | 10.5964 | 11931 | 49.9529 | 13.8758 | -17.5 | -13.8
13 | [13 empty] | 8221.3625 | 34.4212 | 9.5614 | 9111.2545 | 38.147 | 10.5964 | 11931 | 49.9529 | 13.8758 | -16.7
14 | [13 empty] | 8221.3625 | 34.4212 | 9.5614 | 9111.2545 | 38.147 | 10.5964 | 11931 | 49.9529 | 13.8758 | -17.3
15 | [13 empty] | 8221.3625 | 34.4212 | 9.5614 | 9111.2545 | 38.147 | 10.5964 | 11931 | 49.9529 | 13.8758
16 | [13 empty] | 8221.3625 | 34.4212 | 9.5614 | 9111.2545 | 38.147 | 10.5964 | 11931 | 49.9529 | 13.8758
17 | [13 empty] | 8221.3625 | 34.4212 | 9.5614 | 9111.2545 | 38.147 | 10.5964 | 11931 | 49.9529 | 13.8758 | -17.4
18 | [13 empty] | 8221.3625 | 34.4212 | 9.5614 | 9111.2545 | 38.147 | 10.5964 | 11931 | 49.9529 | 13.8758 | -18.8
19 | 95.1121 | 2.779 | 0.9054 | 0.1462 | 0.1395 | 0.0011 | 0.0253 | 0.0176 | 0.0091 | 0.0035 | 0.6391 | 0.2221 | 0.7073 | 8267.9613 | 34.6163 | 9.6156 | 9161.1256 | 38.3558 | 10.6544 | 11955 | 50.0536 | 13.9038 | -18.8 | -14.6
20 | [13 empty] | 8267.9613 | 34.6163 | 9.6156 | 9161.1256 | 38.3558 | 10.6544 | 11955 | 50.0536 | 13.9038 | -19.6
21 | [13 empty] | 8267.9613 | 34.6163 | 9.6156 | 9161.1256 | 38.3558 | 10.6544 | 11955 | 50.0536 | 13.9038 | -19.9
22 | [13 empty] | 8267.9613 | 34.6163 | 9.6156 | 9161.1256 | 38.3558 | 10.6544 | 11955 | 50.0536 | 13.9038
23 | [13 empty] | 8267.9613 | 34.6163 | 9.6156 | 9161.1256 | 38.3558 | 10.6544 | 11955 | 50.0536 | 13.9038
24 | [13 empty] | 8267.9613 | 34.6163 | 9.6156 | 9161.1256 | 38.3558 | 10.6544 | 11955 | 50.0536 | 13.9038 | -19.2
25 | [13 empty] | 8267.9613 | 34.6163 | 9.6156 | 9161.1256 | 38.3558 | 10.6544 | 11955 | 50.0536 | 13.9038 | -19.1
26 | 95.5665 | 2.4721 | 0.8039 | 0.1298 | 0.1261 | 0.0008 | 0.0233 | 0.0165 | 0.0084 | 0.0039 | 0.6593 | 0.1894 | 0.7034 | 8230.5342 | 34.4596 | 9.5721 | 9121.0711 | 38.1881 | 10.6078 | 11936 | 49.9727 | 13.8813 | -17.3 | -15
27 | [13 empty] | 8230.5342 | 34.4596 | 9.5721 | 9121.0711 | 38.1881 | 10.6078 | 11936 | 49.9727 | 13.8813 | -16
28 | [13 empty] | 8230.5342 | 34.4596 | 9.5721 | 9121.0711 | 38.1881 | 10.6078 | 11936 | 49.9727 | 13.8813 | -18.1
29 | [13 empty] | 8230.5342 | 34.4596 | 9.5721 | 9121.0711 | 38.1881 | 10.6078 | 11936 | 49.9727 | 13.8813
30 | [13 empty] | 8230.5342 | 34.4596 | 9.5721 | 9121.0711 | 38.1881 | 10.6078 | 11936 | 49.9727 | 13.8813
31 | [13 empty] | 8230.5342 | 34.4596 | 9.5721 | 9121.0711 | 38.1881 | 10.6078 | 11936 | 49.9727 | 13.8813 | -17
Рівень одоризації відповідає вимогам чинних нормативних документів | [13 empty] | 8238.9177 | 34.4947 | 9.5819 | 9130.0517 | 38.2257 | 10.6183
Середньозважене значення теплоти згоряння:
| Головний інженер Богородчанського ЛВУМГ | [8 empty] | Опацький В.І. | [10 empty] | 2017-08-01
|  | Підрозділу підприємства, якому підпорядкована лабораторія | [8 empty] | прізвище | [5 empty] | підпис |  |  |  | дата
| Хімік І кат. ВХАЛ | [8 empty] | Сапіжак Н.М. | [10 empty] | 2017-08-01
|  | Лабораторія, де здійснювалось вимірювання газу | [8 empty] | прізвище | [5 empty] | підпис |  |  |  | дата
| Начальник служби ГВ і М | [8 empty] | Стоколоса А.Б. | [10 empty] | 2017-08-01
|  | Підрозділу, відповідального за облік газу за маршрутом | [8 empty] | прізвище | [5 empty] | підпис |  |  |  | дата

## додаток
Додаток до Паспорту фізико-хімічних показників природного газу. Маршрут №401
Область | ГРС, прямий споживач | Cередньозважене значення вищої теплоти згоряння
|  | ккал/м³ | МДж/м³ | кВт*год./м³
Маршрут №401 |  | 9130.0517 | 38.2257 | 10.6183
Івано-Франківська | ГРС Богородчани | 9129.9801 | 38.2254 | 10.6182
Івано-Франківська | ГРС с.Живачів | 9130.2189 | 38.2264 | 10.6184
Івано-Франківська | ГРС с.Михальче | 9130.2428 | 38.2265 | 10.6185
Івано-Франківська | ГРС с.Обертин | 9130.41 | 38.2272 | 10.6187
Івано-Франківська | ГРС с.Чернелиця | 9130.1473 | 38.2261 | 10.6184
Тернопільська | ГРС Торське | 9129.8368 | 38.2248 | 10.618
Тернопільська | ГРС Шутроминці | 9130.195 | 38.2263 | 10.6184
Тернопільська | ГРС м.Борщів | 9130.7205 | 38.2285 | 10.619
Тернопільська | ГРС м.Заліщики | 9128.3081 | 38.2184 | 10.6162
Тернопільська | ГРС с.Колиндяни | 9130.4578 | 38.2274 | 10.6187
Тернопільська | ГРС с.Товсте | 9129.9562 | 38.2253 | 10.6181
Головний інженер Богородчанського ЛВУМГ |  | Опацький В.І. |  |  | 2017-08-01
Підрозділу підприємства, якому підпорядкована лабораторія |  | прізвище |  | підпис | дата
Хімік І кат. ВХАЛ |  | Сапіжак Н.М. |  |  | 2017-08-01
Лабораторія, де здійснювалось вимірювання газу |  | прізвище |  | підпис | дата
Начальник служби ГВ і М |  | Стоколоса А.Б. |  |  | 2017-08-01
Підрозділу, відповідального за облік газу за маршрутом |  | прізвище |  | підпис | дата