## паспорт
ПАТ "УКРТРАНСГАЗ" | [5 empty] | ПАСПОРТ ФІЗИКО-ХІМІЧНИХ ПОКАЗНИКІВ ПРИРОДНОГО ГАЗУ №403 | [18 empty] | Маршрут №403
УМГ "ПРИКАРПАТТРАНСГАЗ" | [5 empty] | переданого Богородчанським ЛВУМГ та прийнятого ПАТ "Івано-Франківськгаз", ПАТ "Чернівцігаз"
Богородчанське ЛВУМГ
Вимірювальна хіміко-аналітична лабораторія
по газопроводу "Кременчук-Ананьїв-Чернівці-Богородчани" (КАЧБ)
Свідоцтво № ІФ 760 чинне до 12.06.2019р. | [20 empty] | за період з 01.07.2017р. по 31.07.2017р.
Число місяця | Компонентний склад, % мол. | [11 empty] | Фізико-хімічні показники газу обчислені на основі компонентного складу, 101,325 кПа | [9 empty] | Температура точки роси вологи (Р = 3.92 МПа), °С | Температура точки роси вуглеводнів, °С | Масова концентрація сірководню, г/м3 | Масова концентрація меркаптанової сірки, г/м3 | Маса механічних домішок, г/м3
[13 empty] | Густина абсолютна, кг/м3,при 20 ºС, | Температура вимірювання/згоряння при 20/25°С
| метан, С1 | етан, С2 | пропан, С3 | ізо-бутан, і-С4 | н-бутан, н-С4 | нео-пентан, нео-С5 | ізо-пентан, і-С5 | н-пентан, н-С5 | гексани та вищі, С6+ | кисень, О2 | азот, N2 | діоксид вуглецю, CО2 |  | Теплота згоряння нижча |  |  | Теплота згоряння вища |  |  | Число Воббе вище
[14 empty] | ккал/м3 | МДж/м3 | кВт⋅год/м3 | ккал/м3 | МДж/м3 | кВт⋅год/м3 | ккал/м3 | МДж/м3 | кВт⋅год/м3
1 | [13 empty] | 8230.9402 | 34.4613 | 9.5726 | 9121.5488 | 38.1901 | 10.6084 | 11937 | 49.9773 | 13.8826
2 | [13 empty] | 8230.9402 | 34.4613 | 9.5726 | 9121.5488 | 38.1901 | 10.6084 | 11937 | 49.9773 | 13.8826
3 | [13 empty] | 8230.9402 | 34.4613 | 9.5726 | 9121.5488 | 38.1901 | 10.6084 | 11937 | 49.9773 | 13.8826
4 | [13 empty] | 8230.9402 | 34.4613 | 9.5726 | 9121.5488 | 38.1901 | 10.6084 | 11937 | 49.9773 | 13.8826 |  |  | 0,000225 | 0.000159 | 0,0
5 | 95.4783 | 2.5421 | 0.8104 | 0.1287 | 0.1261 | 0.0009 | 0.0224 | 0.0157 | 0.0074 | 0.0037 | 0.673 | 0.1913 | 0.7038 | 8233.5675 | 34.4723 | 9.5756 | 9124.2716 | 38.2015 | 10.6115 | 11936 | 49.9729 | 13.8814 | -16 | -13.4
6 | [13 empty] | 8233.5675 | 34.4723 | 9.5756 | 9124.2716 | 38.2015 | 10.6115 | 11936 | 49.9729 | 13.8814
7 | [13 empty] | 8233.5675 | 34.4723 | 9.5756 | 9124.2716 | 38.2015 | 10.6115 | 11936 | 49.9729 | 13.8814
8 | [13 empty] | 8233.5675 | 34.4723 | 9.5756 | 9124.2716 | 38.2015 | 10.6115 | 11936 | 49.9729 | 13.8814
9 | [13 empty] | 8233.5675 | 34.4723 | 9.5756 | 9124.2716 | 38.2015 | 10.6115 | 11936 | 49.9729 | 13.8814
10 | [13 empty] | 8233.5675 | 34.4723 | 9.5756 | 9124.2716 | 38.2015 | 10.6115 | 11936 | 49.9729 | 13.8814
11 | [13 empty] | 8233.5675 | 34.4723 | 9.5756 | 9124.2716 | 38.2015 | 10.6115 | 11936 | 49.9729 | 13.8814
12 | 95.9677 | 2.21 | 0.7041 | 0.1121 | 0.1078 | 0.0015 | 0.02 | 0.0138 | 0.013 | 0.0039 | 0.6862 | 0.1599 | 0.6998 | 8195.3522 | 34.3123 | 9.5312 | 9083.4051 | 38.0304 | 10.564 | 11917 | 49.8923 | 13.859 | -17.2 | -13
13 | [13 empty] | 8195.3522 | 34.3123 | 9.5312 | 9083.4051 | 38.0304 | 10.564 | 11917 | 49.8923 | 13.859
14 | [13 empty] | 8195.3522 | 34.3123 | 9.5312 | 9083.4051 | 38.0304 | 10.564 | 11917 | 49.8923 | 13.859
15 | [13 empty] | 8195.3522 | 34.3123 | 9.5312 | 9083.4051 | 38.0304 | 10.564 | 11917 | 49.8923 | 13.859
16 | [13 empty] | 8195.3522 | 34.3123 | 9.5312 | 9083.4051 | 38.0304 | 10.564 | 11917 | 49.8923 | 13.859
17 | [13 empty] | 8195.3522 | 34.3123 | 9.5312 | 9083.4051 | 38.0304 | 10.564 | 11917 | 49.8923 | 13.859
18 | [13 empty] | 8195.3522 | 34.3123 | 9.5312 | 9083.4051 | 38.0304 | 10.564 | 11917 | 49.8923 | 13.859
19 | 95.0799 | 2.7941 | 0.9109 | 0.1478 | 0.1417 | 0.0012 | 0.0258 | 0.018 | 0.0093 | 0.0039 | 0.6444 | 0.223 | 0.7075 | 8270.0393 | 34.625 | 9.6181 | 9163.3468 | 38.3651 | 10.657 | 11956 | 50.0556 | 13.9043 | -18 | -14.9
20 | [13 empty] | 8270.0393 | 34.625 | 9.6181 | 9163.3468 | 38.3651 | 10.657 | 11956 | 50.0556 | 13.9043
21 | [13 empty] | 8270.0393 | 34.625 | 9.6181 | 9163.3468 | 38.3651 | 10.657 | 11956 | 50.0556 | 13.9043
22 | [13 empty] | 8270.0393 | 34.625 | 9.6181 | 9163.3468 | 38.3651 | 10.657 | 11956 | 50.0556 | 13.9043
23 | [13 empty] | 8270.0393 | 34.625 | 9.6181 | 9163.3468 | 38.3651 | 10.657 | 11956 | 50.0556 | 13.9043
24 | [13 empty] | 8270.0393 | 34.625 | 9.6181 | 9163.3468 | 38.3651 | 10.657 | 11956 | 50.0556 | 13.9043
25 | [13 empty] | 8270.0393 | 34.625 | 9.6181 | 9163.3468 | 38.3651 | 10.657 | 11956 | 50.0556 | 13.9043 |  |  | 0,000228 | 0.000179 | 0,0
26 | 95.3955 | 2.5997 | 0.8338 | 0.1331 | 0.1297 | 0.0016 | 0.0236 | 0.0164 | 0.0144 | 0.004 | 0.6582 | 0.19 | 0.7048 | 8245.6292 | 34.5228 | 9.5897 | 9137.241 | 38.2558 | 10.6266 | 11945 | 50.0107 | 13.8919 | -8.9 | -7.7
27 | [13 empty] | 8245.6292 | 34.5228 | 9.5897 | 9137.241 | 38.2558 | 10.6266 | 11945 | 50.0107 | 13.8919
28 | [13 empty] | 8245.6292 | 34.5228 | 9.5897 | 9137.241 | 38.2558 | 10.6266 | 11945 | 50.0107 | 13.8919
29 | [13 empty] | 8245.6292 | 34.5228 | 9.5897 | 9137.241 | 38.2558 | 10.6266 | 11945 | 50.0107 | 13.8919
30 | [13 empty] | 8245.6292 | 34.5228 | 9.5897 | 9137.241 | 38.2558 | 10.6266 | 11945 | 50.0107 | 13.8919
31 | [13 empty] | 8245.6292 | 34.5228 | 9.5897 | 9137.241 | 38.2558 | 10.6266 | 11945 | 50.0107 | 13.8919
Рівень одоризації відповідає вимогам чинних нормативних документів | [13 empty] | 8234.2602 | 34.4752 | 9.5764 | 9125.0598 | 38.2048 | 10.6124
Середньозважене значення теплоти згоряння:
| Головний інженер Богородчанського ЛВУМГ | [8 empty] | Опацький В.І. | [10 empty] | 2017-08-01
|  | Підрозділу підприємства, якому підпорядкована лабораторія | [8 empty] | прізвище | [5 empty] | підпис |  |  |  | дата
| Хімік І кат. ВХАЛ | [8 empty] | Сапіжак Н.М. | [10 empty] | 2017-08-01
|  | Лабораторія, де здійснювалось вимірювання газу | [8 empty] | прізвище | [5 empty] | підпис |  |  |  | дата
| Начальник служби ГВ і М | [8 empty] | Стоколоса А.Б. | [10 empty] | 2017-08-01
|  | Підрозділу, відповідального за облік газу за маршрутом | [8 empty] | прізвище | [5 empty] | підпис |  |  |  | дата

## додаток
Додаток до Паспорту фізико-хімічних показників природного газу. Маршрут №403
Область | ГРС, прямий споживач | Cередньозважене значення вищої теплоти згоряння
|  | ккал/м³ | МДж/м³ | кВт*год./м³
Маршрут №403 |  | 9125.0598 | 38.2048 | 10.6124
Івано-Франківська | ГРС с.Гаврилівка | 9125.2748 | 38.2057 | 10.6127
Івано-Франківська | ГРС с.Гвіздець | 9126.0869 | 38.2091 | 10.6136
Івано-Франківська | ГРС с.Сідлище | 9125.6092 | 38.2071 | 10.6131
Чернівецька | ГРС Олексіївка | 9124.4627 | 38.2023 | 10.6118
Чернівецька | ГРС м.Заставна | 9123.7223 | 38.1992 | 10.6109
Чернівецька | ГРС м.Кельменці | 9125.4181 | 38.2063 | 10.6129
Чернівецька | ГРС м.Новодністровськ | 9126.5646 | 38.2111 | 10.6142
Чернівецька | ГРС м.Новоселиця | 9125.442 | 38.2064 | 10.6129
Чернівецька | ГРС м.Сокиряни | 9125.1554 | 38.2052 | 10.6126
Чернівецька | ГРС м.Сторожинець | 9124.9643 | 38.2044 | 10.6123
Чернівецька | ГРС м.Хотин | 9125.1793 | 38.2053 | 10.6126
Чернівецька | ГРС с.Глибоке | 9125.3942 | 38.2062 | 10.6128
Чернівецька | ГРС с.Зарожани | 9124.7732 | 38.2036 | 10.6121
Чернівецька | ГРС с.Мамалига | 9126.6362 | 38.2114 | 10.6143
Чернівецька | ГРС с.Мошанець | 9125.2031 | 38.2054 | 10.6126
Чернівецька | ГРС с.Романківці | 9119.4947 | 38.1815 | 10.606
Чернівецька | ГРС с.Ставчани | 9125.7764 | 38.2078 | 10.6133
Чернівецька | ГРС с.Топорівці | 9125.3942 | 38.2062 | 10.6128
Чернівецька | ГРС с.Топорівці-2 | 9125.4181 | 38.2063 | 10.6129
Чернівецька | ГРС с.Ясени | 9125.5136 | 38.2067 | 10.613
Головний інженер Богородчанського ЛВУМГ |  | Опацький В.І. |  |  | 2017-08-01
Підрозділу підприємства, якому підпорядкована лабораторія |  | прізвище |  | підпис | дата
Хімік І кат. ВХАЛ |  | Сапіжак Н.М. |  |  | 2017-08-01
Лабораторія, де здійснювалось вимірювання газу |  | прізвище |  | підпис | дата
Начальник служби ГВ і М |  | Стоколоса А.Б. |  |  | 2017-08-01
Підрозділу, відповідального за облік газу за маршрутом |  | прізвище |  | підпис | дата