## паспорт
ПАТ "УКРТРАНСГАЗ" | [5 empty] | ПАСПОРТ ФІЗИКО-ХІМІЧНИХ ПОКАЗНИКІВ ПРИРОДНОГО ГАЗУ №405 | [18 empty] | Маршрут №405
УМГ "ПРИКАРПАТТРАНСГАЗ" | [5 empty] | переданого Богородчанським ЛВУМГ та прийнятого ПАТ "Івано-Франківськгаз"
Богородчанське ЛВУМГ
Вимірювальна хіміко-аналітична лабораторія
по газопроводу "Богородчани - Івано-Франківськ"
Свідоцтво № ІФ 760 чинне до 12.06.2019р. | [20 empty] | за період з 01.07.2017р. по 31.07.2017р.
Число місяця | Компонентний склад, % мол. | [11 empty] | Фізико-хімічні показники газу обчислені на основі компонентного складу, 101,325 кПа | [9 empty] | Температура точки роси вологи (Р = 3.92 МПа), °С | Температура точки роси вуглеводнів, °С | Масова концентрація сірководню, г/м3 | Масова концентрація меркаптанової сірки, г/м3 | Маса механічних домішок, г/м3
[13 empty] | Густина абсолютна, кг/м3,при 20 ºС, | Температура вимірювання/згоряння при 20/25°С
| метан, С1 | етан, С2 | пропан, С3 | ізо-бутан, і-С4 | н-бутан, н-С4 | нео-пентан, нео-С5 | ізо-пентан, і-С5 | н-пентан, н-С5 | гексани та вищі, С6+ | кисень, О2 | азот, N2 | діоксид вуглецю, CО2 |  | Теплота згоряння нижча |  |  | Теплота згоряння вища |  |  | Число Воббе вище
[14 empty] | ккал/м3 | МДж/м3 | кВт⋅год/м3 | ккал/м3 | МДж/м3 | кВт⋅год/м3 | ккал/м3 | МДж/м3 | кВт⋅год/м3
1 | [13 empty] | 7943.7997 | 33.2591 | 9.2386 | 8814.2974 | 36.9037 | 10.251 | 11774 | 49.2951 | 13.6931
2 | [13 empty] | 7943.7997 | 33.2591 | 9.2386 | 8814.2974 | 36.9037 | 10.251 | 11774 | 49.2951 | 13.6931
3 | [13 empty] | 7943.7997 | 33.2591 | 9.2386 | 8814.2974 | 36.9037 | 10.251 | 11774 | 49.2951 | 13.6931
4 | [13 empty] | 7943.7997 | 33.2591 | 9.2386 | 8814.2974 | 36.9037 | 10.251 | 11774 | 49.2951 | 13.6931
5 | 99.023 | 0.1534 | 0.0371 | 0.0099 | 0.0052 | 0.0018 | 0.0043 | 0.0015 | 0.0059 | 0.005 | 0.5788 | 0.1741 | 0.6751 | 7944.3251 | 33.2613 | 9.2393 | 8814.8468 | 36.906 | 10.2517 | 11774 | 49.2961 | 13.6934 | 11.5 | 5.1
6 | [13 empty] | 7944.3251 | 33.2613 | 9.2393 | 8814.8468 | 36.906 | 10.2517 | 11774 | 49.2961 | 13.6934
7 | [13 empty] | 7944.3251 | 33.2613 | 9.2393 | 8814.8468 | 36.906 | 10.2517 | 11774 | 49.2961 | 13.6934
8 | [13 empty] | 7944.3251 | 33.2613 | 9.2393 | 8814.8468 | 36.906 | 10.2517 | 11774 | 49.2961 | 13.6934
9 | [13 empty] | 7944.3251 | 33.2613 | 9.2393 | 8814.8468 | 36.906 | 10.2517 | 11774 | 49.2961 | 13.6934
10 | [13 empty] | 7944.3251 | 33.2613 | 9.2393 | 8814.8468 | 36.906 | 10.2517 | 11774 | 49.2961 | 13.6934 |  |  | 0,000037 | 0.000124 | 0
11 | [13 empty] | 7944.3251 | 33.2613 | 9.2393 | 8814.8468 | 36.906 | 10.2517 | 11774 | 49.2961 | 13.6934
12 | 99.0506 | 0.158 | 0.0369 | 0.0105 | 0.0053 | 0.0002 | 0.0045 | 0.0011 | 0.0026 | 0.004 | 0.556 | 0.1703 | 0.6748 | 7945.4477 | 33.266 | 9.2406 | 8816.1604 | 36.9115 | 10.2532 | 11778 | 49.3131 | 13.6981 | 19.5 | 14.4
13 | [13 empty] | 7945.4477 | 33.266 | 9.2406 | 8816.1604 | 36.9115 | 10.2532 | 11778 | 49.3131 | 13.6981
14 | [13 empty] | 7945.4477 | 33.266 | 9.2406 | 8816.1604 | 36.9115 | 10.2532 | 11778 | 49.3131 | 13.6981
15 | [13 empty] | 7945.4477 | 33.266 | 9.2406 | 8816.1604 | 36.9115 | 10.2532 | 11778 | 49.3131 | 13.6981
16 | [13 empty] | 7945.4477 | 33.266 | 9.2406 | 8816.1604 | 36.9115 | 10.2532 | 11778 | 49.3131 | 13.6981
17 | [13 empty] | 7945.4477 | 33.266 | 9.2406 | 8816.1604 | 36.9115 | 10.2532 | 11778 | 49.3131 | 13.6981
18 | [13 empty] | 7945.4477 | 33.266 | 9.2406 | 8816.1604 | 36.9115 | 10.2532 | 11778 | 49.3131 | 13.6981
19 | 92.1075 | 3.5701 | 1.6317 | 0.2846 | 0.5004 | 0.001 | 0.135 | 0.1156 | 0.1779 | 0.0046 | 0.7235 | 0.7481 | 0.7456 | 8554.8869 | 35.8176 | 9.9493 | 9466.6334 | 39.6349 | 11.0097 | 12032 | 50.3739 | 13.9928 | 19 | 12.8
20 | [13 empty] | 8554.8869 | 35.8176 | 9.9493 | 9466.6334 | 39.6349 | 11.0097 | 12032 | 50.3739 | 13.9928
21 | [13 empty] | 8554.8869 | 35.8176 | 9.9493 | 9466.6334 | 39.6349 | 11.0097 | 12032 | 50.3739 | 13.9928
22 | [13 empty] | 8554.8869 | 35.8176 | 9.9493 | 9466.6334 | 39.6349 | 11.0097 | 12032 | 50.3739 | 13.9928
23 | [13 empty] | 8554.8869 | 35.8176 | 9.9493 | 9466.6334 | 39.6349 | 11.0097 | 12032 | 50.3739 | 13.9928
24 | [13 empty] | 8554.8869 | 35.8176 | 9.9493 | 9466.6334 | 39.6349 | 11.0097 | 12032 | 50.3739 | 13.9928
25 | [13 empty] | 8554.8869 | 35.8176 | 9.9493 | 9466.6334 | 39.6349 | 11.0097 | 12032 | 50.3739 | 13.9928
26 | 91.9242 | 3.7725 | 1.6838 | 0.2796 | 0.4887 | 0.0011 | 0.1265 | 0.1111 | 0.2165 | 0.0043 | 0.6319 | 0.7598 | 0.7477 | 8586.128 | 35.9484 | 9.9857 | 9500.3345 | 39.776 | 11.0489 | 12058 | 50.4849 | 14.0236 | 23.2 | 14.1
27 | [13 empty] | 8586.128 | 35.9484 | 9.9857 | 9500.3345 | 39.776 | 11.0489 | 12058 | 50.4849 | 14.0236
28 | [13 empty] | 8586.128 | 35.9484 | 9.9857 | 9500.3345 | 39.776 | 11.0489 | 12058 | 50.4849 | 14.0236
29 | [13 empty] | 8586.128 | 35.9484 | 9.9857 | 9500.3345 | 39.776 | 11.0489 | 12058 | 50.4849 | 14.0236
30 | [13 empty] | 8586.128 | 35.9484 | 9.9857 | 9500.3345 | 39.776 | 11.0489 | 12058 | 50.4849 | 14.0236
31 | [13 empty] | 8586.128 | 35.9484 | 9.9857 | 9500.3345 | 39.776 | 11.0489 | 12058 | 50.4849 | 14.0236
Рівень одоризації відповідає вимогам чинних нормативних документів | [13 empty] | 8193.4653 | 34.3044 | 9.529 | 9080.9211 | 38.02 | 10.5611
Середньозважене значення теплоти згоряння:
| Головний інженер Богородчанського ЛВУМГ | [8 empty] | Опацький В.І. | [10 empty] | 2017-08-01
|  | Підрозділу підприємства, якому підпорядкована лабораторія | [8 empty] | прізвище | [5 empty] | підпис |  |  |  | дата
| Хімік І кат. ВХАЛ | [8 empty] | Сапіжак Н.М. | [10 empty] | 2017-08-01
|  | Лабораторія, де здійснювалось вимірювання газу | [8 empty] | прізвище | [5 empty] | підпис |  |  |  | дата
| Начальник служби ГВ і М | [8 empty] | Стоколоса А.Б. | [10 empty] | 2017-08-01
|  | Підрозділу, відповідального за облік газу за маршрутом | [8 empty] | прізвище | [5 empty] | підпис |  |  |  | дата

## додаток
Додаток до Паспорту фізико-хімічних показників природного газу. Маршрут №405
Область | ГРС, прямий споживач | Cередньозважене значення вищої теплоти згоряння
|  | ккал/м³ | МДж/м³ | кВт*год./м³
Маршрут №405 |  | 9080.9211 | 38.02 | 10.5611
Івано-Франківська | ГРС с.Ст.Лисець | 9080.9211 | 38.02 | 10.5611
Головний інженер Богородчанського ЛВУМГ |  | Опацький В.І. |  |  | 2017-08-01
Підрозділу підприємства, якому підпорядкована лабораторія |  | прізвище |  | підпис | дата
Хімік І кат. ВХАЛ |  | Сапіжак Н.М. |  |  | 2017-08-01
Лабораторія, де здійснювалось вимірювання газу |  | прізвище |  | підпис | дата
Начальник служби ГВ і М |  | Стоколоса А.Б. |  |  | 2017-08-01
Підрозділу, відповідального за облік газу за маршрутом |  | прізвище |  | підпис | дата