## паспорт
ПАТ "УКРТРАНСГАЗ" | [5 empty] | ПАСПОРТ ФІЗИКО-ХІМІЧНИХ ПОКАЗНИКІВ ПРИРОДНОГО ГАЗУ №408 | [18 empty] | Маршрут №408
УМГ "ПРИКАРПАТТРАНСГАЗ" | [5 empty] | переданого Богородчанським ЛВУМГ та прийнятого ПАТ "Івано-Франківськгаз", ДП "Укравтогаз"
Богородчанське ЛВУМГ
Вимірювальна хіміко-аналітична лабораторія
по газопроводу "відвід на Яблунів", "перемичка Яблунів - Вербовець"
Свідоцтво № ІФ 760 чинне до 12.06.2019р. | [20 empty] | за період з 01.07.2017р. по 31.07.2017р.
Число місяця | Компонентний склад, % мол. | [11 empty] | Фізико-хімічні показники газу обчислені на основі компонентного складу, 101,325 кПа | [9 empty] | Температура точки роси вологи (Р = 3.92 МПа), °С | Температура точки роси вуглеводнів, °С | Масова концентрація сірководню, г/м3 | Масова концентрація меркаптанової сірки, г/м3 | Маса механічних домішок, г/м3
[13 empty] | Густина абсолютна, кг/м3,при 20 ºС, | Температура вимірювання/згоряння при 20/25°С
| метан, С1 | етан, С2 | пропан, С3 | ізо-бутан, і-С4 | н-бутан, н-С4 | нео-пентан, нео-С5 | ізо-пентан, і-С5 | н-пентан, н-С5 | гексани та вищі, С6+ | кисень, О2 | азот, N2 | діоксид вуглецю, CО2 |  | Теплота згоряння нижча |  |  | Теплота згоряння вища |  |  | Число Воббе вище
[14 empty] | ккал/м3 | МДж/м3 | кВт⋅год/м3 | ккал/м3 | МДж/м3 | кВт⋅год/м3 | ккал/м3 | МДж/м3 | кВт⋅год/м3
1 | [13 empty] | 7941.3634 | 33.2489 | 9.2358 | 8811.694 | 36.8928 | 10.248 | 11780 | 49.3218 | 13.7005
2 | [13 empty] | 7941.3634 | 33.2489 | 9.2358 | 8811.694 | 36.8928 | 10.248 | 11780 | 49.3218 | 13.7005
3 | [13 empty] | 7941.3634 | 33.2489 | 9.2358 | 8811.694 | 36.8928 | 10.248 | 11780 | 49.3218 | 13.7005
4 | [13 empty] | 7941.3634 | 33.2489 | 9.2358 | 8811.694 | 36.8928 | 10.248 | 11780 | 49.3218 | 13.7005
5 | [13 empty] | 7941.3634 | 33.2489 | 9.2358 | 8811.694 | 36.8928 | 10.248 | 11780 | 49.3218 | 13.7005
6 | [13 empty] | 7941.3634 | 33.2489 | 9.2358 | 8811.694 | 36.8928 | 10.248 | 11780 | 49.3218 | 13.7005
7 | 99.0324 | 0.1572 | 0.0363 | 0.0125 | 0.0059 | 0.0019 | 0.0056 | 0.0015 | 0.0018 | 0.0054 | 0.698 | 0.0415 | 0.6741 | 7945.1372 | 33.2647 | 9.2402 | 8815.7783 | 36.9099 | 10.2528 | 11784 | 49.3366 | 13.7046 | -12.1 | -16.1
8 | [13 empty] | 7945.1372 | 33.2647 | 9.2402 | 8815.7783 | 36.9099 | 10.2528 | 11784 | 49.3366 | 13.7046
9 | [13 empty] | 7945.1372 | 33.2647 | 9.2402 | 8815.7783 | 36.9099 | 10.2528 | 11784 | 49.3366 | 13.7046
10 | [13 empty] | 7945.1372 | 33.2647 | 9.2402 | 8815.7783 | 36.9099 | 10.2528 | 11784 | 49.3366 | 13.7046
11 | [13 empty] | 7945.1372 | 33.2647 | 9.2402 | 8815.7783 | 36.9099 | 10.2528 | 11784 | 49.3366 | 13.7046
12 | [13 empty] | 7945.1372 | 33.2647 | 9.2402 | 8815.7783 | 36.9099 | 10.2528 | 11784 | 49.3366 | 13.7046 |  |  | 0,000052 | 0.00015 | 0
13 | [13 empty] | 7945.1372 | 33.2647 | 9.2402 | 8815.7783 | 36.9099 | 10.2528 | 11784 | 49.3366 | 13.7046
14 | 99.0982 | 0.1472 | 0.0312 | 0.0101 | 0.0048 | 0.0056 | 0.0044 | 0.0015 | 0.0013 | 0.0052 | 0.6468 | 0.0437 | 0.6738 | 7947.6451 | 33.2752 | 9.2431 | 8818.6206 | 36.9218 | 10.2561 | 11791 | 49.3659 | 13.7128 | -5.9 | -9.6
15 | [13 empty] | 7947.6451 | 33.2752 | 9.2431 | 8818.6206 | 36.9218 | 10.2561 | 11791 | 49.3659 | 13.7128
16 | [13 empty] | 7947.6451 | 33.2752 | 9.2431 | 8818.6206 | 36.9218 | 10.2561 | 11791 | 49.3659 | 13.7128
17 | [13 empty] | 7947.6451 | 33.2752 | 9.2431 | 8818.6206 | 36.9218 | 10.2561 | 11791 | 49.3659 | 13.7128
18 | [13 empty] | 7947.6451 | 33.2752 | 9.2431 | 8818.6206 | 36.9218 | 10.2561 | 11791 | 49.3659 | 13.7128
19 | [13 empty] | 7947.6451 | 33.2752 | 9.2431 | 8818.6206 | 36.9218 | 10.2561 | 11791 | 49.3659 | 13.7128
20 | [13 empty] | 7947.6451 | 33.2752 | 9.2431 | 8818.6206 | 36.9218 | 10.2561 | 11791 | 49.3659 | 13.7128
21 | 99.0574 | 0.1484 | 0.0322 | 0.0112 | 0.0052 | 0.0013 | 0.0053 | 0.0019 | 0.0088 | 0.005 | 0.6788 | 0.0445 | 0.6741 | 7947.1196 | 33.273 | 9.2425 | 8817.9279 | 36.9189 | 10.2553 | 11787 | 49.3487 | 13.708 | -12.3 | -18.5
22 | [13 empty] | 7947.1196 | 33.273 | 9.2425 | 8817.9279 | 36.9189 | 10.2553 | 11787 | 49.3487 | 13.708
23 | [13 empty] | 7947.1196 | 33.273 | 9.2425 | 8817.9279 | 36.9189 | 10.2553 | 11787 | 49.3487 | 13.708
24 | [13 empty] | 7947.1196 | 33.273 | 9.2425 | 8817.9279 | 36.9189 | 10.2553 | 11787 | 49.3487 | 13.708
25 | [13 empty] | 7947.1196 | 33.273 | 9.2425 | 8817.9279 | 36.9189 | 10.2553 | 11787 | 49.3487 | 13.708
26 | [13 empty] | 7947.1196 | 33.273 | 9.2425 | 8817.9279 | 36.9189 | 10.2553 | 11787 | 49.3487 | 13.708
27 | [13 empty] | 7947.1196 | 33.273 | 9.2425 | 8817.9279 | 36.9189 | 10.2553 | 11787 | 49.3487 | 13.708
28 | 98.9616 | 0.1625 | 0.0373 | 0.0141 | 0.0062 | 0.0015 | 0.0064 | 0.0018 | 0.0083 | 0.0066 | 0.7556 | 0.0381 | 0.6747 | 7943.6802 | 33.2586 | 9.2385 | 8814.0586 | 36.9027 | 10.2508 | 11777 | 49.3073 | 13.6965 | -11.1 | -16.8
29 | [13 empty] | 7943.6802 | 33.2586 | 9.2385 | 8814.0586 | 36.9027 | 10.2508 | 11777 | 49.3073 | 13.6965
30 | [13 empty] | 7943.6802 | 33.2586 | 9.2385 | 8814.0586 | 36.9027 | 10.2508 | 11777 | 49.3073 | 13.6965
31 | [13 empty] | 7943.6802 | 33.2586 | 9.2385 | 8814.0586 | 36.9027 | 10.2508 | 11777 | 49.3073 | 13.6965
Рівень одоризації відповідає вимогам чинних нормативних документів | [13 empty] | 7945.4716 | 33.2661 | 9.2406 | 8816.1604 | 36.9115 | 10.2532
Середньозважене значення теплоти згоряння:
| Головний інженер Богородчанського ЛВУМГ | [8 empty] | Опацький В.І. | [10 empty] | 2017-08-01
|  | Підрозділу підприємства, якому підпорядкована лабораторія | [8 empty] | прізвище | [5 empty] | підпис |  |  |  | дата
| Хімік І кат. ВХАЛ | [8 empty] | Сапіжак Н.М. | [10 empty] | 2017-08-01
|  | Лабораторія, де здійснювалось вимірювання газу | [8 empty] | прізвище | [5 empty] | підпис |  |  |  | дата
| Начальник служби ГВ і М | [8 empty] | Стоколоса А.Б. | [10 empty] | 2017-08-01
|  | Підрозділу, відповідального за облік газу за маршрутом | [8 empty] | прізвище | [5 empty] | підпис |  |  |  | дата

## додаток
Додаток до Паспорту фізико-хімічних показників природного газу. Маршрут №408
Область | ГРС, прямий споживач | Cередньозважене значення вищої теплоти згоряння
|  | ккал/м³ | МДж/м³ | кВт*год./м³
Маршрут №408 |  | 8816.1604 | 36.9115 | 10.2532
Івано-Франківська | АГНКС Коломия РВУ "Львівавтогаз", сум. | 8816.2082 | 36.9117 | 10.2533
Івано-Франківська | ГРС Яблунів (с.Стопчатів) | 8815.8977 | 36.9104 | 10.2529
Івано-Франківська | ГРС с.Микитинці | 8815.7783 | 36.9099 | 10.2528
Івано-Франківська | ГРС с.Сопів | 8816.256 | 36.9119 | 10.2533
Головний інженер Богородчанського ЛВУМГ |  | Опацький В.І. |  |  | 2017-08-01
Підрозділу підприємства, якому підпорядкована лабораторія |  | прізвище |  | підпис | дата
Хімік І кат. ВХАЛ |  | Сапіжак Н.М. |  |  | 2017-08-01
Лабораторія, де здійснювалось вимірювання газу |  | прізвище |  | підпис | дата
Начальник служби ГВ і М |  | Стоколоса А.Б. |  |  | 2017-08-01
Підрозділу, відповідального за облік газу за маршрутом |  | прізвище |  | підпис | дата