## паспорт
ПАТ "УКРТРАНСГАЗ" | [5 empty] | ПАСПОРТ ФІЗИКО-ХІМІЧНИХ ПОКАЗНИКІВ ПРИРОДНОГО ГАЗУ №409 | [18 empty] | Маршрут №409
УМГ "ПРИКАРПАТТРАНСГАЗ" | [5 empty] | переданого Богородчанським ЛВУМГ та прийнятого ПАТ "Івано-Франківськгаз", ПАТ "Чернівцігаз"
Богородчанське ЛВУМГ
Вимірювальна хіміко-аналітична лабораторія
по газопроводах "Косів - Чернівці", "відвід на Кути"
Свідоцтво № ІФ 760 чинне до 12.06.2019р. | [20 empty] | за період з 01.07.2017р. по 31.07.2017р.
Число місяця | Компонентний склад, % мол. | [11 empty] | Фізико-хімічні показники газу обчислені на основі компонентного складу, 101,325 кПа | [9 empty] | Температура точки роси вологи (Р = 3.92 МПа), °С | Температура точки роси вуглеводнів, °С | Масова концентрація сірководню, г/м3 | Масова концентрація меркаптанової сірки, г/м3 | Маса механічних домішок, г/м3
[13 empty] | Густина абсолютна, кг/м3,при 20 ºС, | Температура вимірювання/згоряння при 20/25°С
| метан, С1 | етан, С2 | пропан, С3 | ізо-бутан, і-С4 | н-бутан, н-С4 | нео-пентан, нео-С5 | ізо-пентан, і-С5 | н-пентан, н-С5 | гексани та вищі, С6+ | кисень, О2 | азот, N2 | діоксид вуглецю, CО2 |  | Теплота згоряння нижча |  |  | Теплота згоряння вища |  |  | Число Воббе вище
[14 empty] | ккал/м3 | МДж/м3 | кВт⋅год/м3 | ккал/м3 | МДж/м3 | кВт⋅год/м3 | ккал/м3 | МДж/м3 | кВт⋅год/м3
1 | [13 empty] | 8299.6801 | 34.7491 | 9.6525 | 9194.7551 | 38.4966 | 10.6935 | 11959 | 50.0702 | 13.9084
2 | [13 empty] | 8299.6801 | 34.7491 | 9.6525 | 9194.7551 | 38.4966 | 10.6935 | 11959 | 50.0702 | 13.9084
3 | [13 empty] | 8299.6801 | 34.7491 | 9.6525 | 9194.7551 | 38.4966 | 10.6935 | 11959 | 50.0702 | 13.9084
4 | [13 empty] | 8299.6801 | 34.7491 | 9.6525 | 9194.7551 | 38.4966 | 10.6935 | 11959 | 50.0702 | 13.9084
5 | [13 empty] | 8299.6801 | 34.7491 | 9.6525 | 9194.7551 | 38.4966 | 10.6935 | 11959 | 50.0702 | 13.9084
6 | [13 empty] | 8299.6801 | 34.7491 | 9.6525 | 9194.7551 | 38.4966 | 10.6935 | 11959 | 50.0702 | 13.9084
7 | 93.0633 | 3.0161 | 1.4026 | 0.2441 | 0.4452 | 0.0009 | 0.1168 | 0.0987 | 0.151 | 0.0075 | 0.8313 | 0.6225 | 0.7355 | 8458.0827 | 35.4123 | 9.8368 | 9362.9981 | 39.201 | 10.8892 | 11982 | 50.1656 | 13.9349 | 16.3 | 7.1
8 | [13 empty] | 8458.0827 | 35.4123 | 9.8368 | 9362.9981 | 39.201 | 10.8892 | 11982 | 50.1656 | 13.9349
9 | [13 empty] | 8458.0827 | 35.4123 | 9.8368 | 9362.9981 | 39.201 | 10.8892 | 11982 | 50.1656 | 13.9349
10 | [13 empty] | 8458.0827 | 35.4123 | 9.8368 | 9362.9981 | 39.201 | 10.8892 | 11982 | 50.1656 | 13.9349
11 | [13 empty] | 8458.0827 | 35.4123 | 9.8368 | 9362.9981 | 39.201 | 10.8892 | 11982 | 50.1656 | 13.9349 |  |  | 0,000177 | 0.00015 | 0
12 | [13 empty] | 8458.0827 | 35.4123 | 9.8368 | 9362.9981 | 39.201 | 10.8892 | 11982 | 50.1656 | 13.9349
13 | [13 empty] | 8458.0827 | 35.4123 | 9.8368 | 9362.9981 | 39.201 | 10.8892 | 11982 | 50.1656 | 13.9349
14 | 93.703 | 2.7351 | 1.2134 | 0.2031 | 0.3643 | 0.0008 | 0.1065 | 0.0909 | 0.148 | 0.008 | 0.8301 | 0.5968 | 0.7286 | 8391.1103 | 35.1319 | 9.7589 | 9291.3444 | 38.901 | 10.8058 | 11946 | 50.0148 | 13.893 | 15.8 | 6.7
15 | [13 empty] | 8391.1103 | 35.1319 | 9.7589 | 9291.3444 | 38.901 | 10.8058 | 11946 | 50.0148 | 13.893
16 | [13 empty] | 8391.1103 | 35.1319 | 9.7589 | 9291.3444 | 38.901 | 10.8058 | 11946 | 50.0148 | 13.893
17 | [13 empty] | 8391.1103 | 35.1319 | 9.7589 | 9291.3444 | 38.901 | 10.8058 | 11946 | 50.0148 | 13.893
18 | [13 empty] | 8391.1103 | 35.1319 | 9.7589 | 9291.3444 | 38.901 | 10.8058 | 11946 | 50.0148 | 13.893
19 | [13 empty] | 8391.1103 | 35.1319 | 9.7589 | 9291.3444 | 38.901 | 10.8058 | 11946 | 50.0148 | 13.893
20 | [13 empty] | 8391.1103 | 35.1319 | 9.7589 | 9291.3444 | 38.901 | 10.8058 | 11946 | 50.0148 | 13.893
21 | 92.8001 | 3.0976 | 1.4366 | 0.2638 | 0.4632 | 0.0008 | 0.1169 | 0.0967 | 0.1323 | 0.0082 | 0.7888 | 0.795 | 0.7382 | 8457.7722 | 35.411 | 9.8364 | 9362.2577 | 39.1979 | 10.8883 | 11959 | 50.0679 | 13.9078 | 25.5 | 9.6
22 | [13 empty] | 8457.7722 | 35.411 | 9.8364 | 9362.2577 | 39.1979 | 10.8883 | 11959 | 50.0679 | 13.9078
23 | [13 empty] | 8457.7722 | 35.411 | 9.8364 | 9362.2577 | 39.1979 | 10.8883 | 11959 | 50.0679 | 13.9078
24 | [13 empty] | 8457.7722 | 35.411 | 9.8364 | 9362.2577 | 39.1979 | 10.8883 | 11959 | 50.0679 | 13.9078
25 | [13 empty] | 8457.7722 | 35.411 | 9.8364 | 9362.2577 | 39.1979 | 10.8883 | 11959 | 50.0679 | 13.9078
26 | [13 empty] | 8457.7722 | 35.411 | 9.8364 | 9362.2577 | 39.1979 | 10.8883 | 11959 | 50.0679 | 13.9078
27 | [13 empty] | 8457.7722 | 35.411 | 9.8364 | 9362.2577 | 39.1979 | 10.8883 | 11959 | 50.0679 | 13.9078
28 | 94.3627 | 2.6292 | 1.0582 | 0.1781 | 0.2766 | 0.001 | 0.0651 | 0.0533 | 0.1109 | 0.0042 | 0.835 | 0.4257 | 0.7193 | 8326.9324 | 34.8632 | 9.6842 | 9223.0822 | 38.6152 | 10.7264 | 11935 | 49.9698 | 13.8805 | 19.7 | 3.6
29 | [13 empty] | 8326.9324 | 34.8632 | 9.6842 | 9223.0822 | 38.6152 | 10.7264 | 11935 | 49.9698 | 13.8805
30 | [13 empty] | 8326.9324 | 34.8632 | 9.6842 | 9223.0822 | 38.6152 | 10.7264 | 11935 | 49.9698 | 13.8805
31 | [13 empty] | 8326.9324 | 34.8632 | 9.6842 | 9223.0822 | 38.6152 | 10.7264 | 11935 | 49.9698 | 13.8805
Рівень одоризації відповідає вимогам чинних нормативних документів | [13 empty] | 8394.1436 | 35.1446 | 9.7624 | 9294.7837 | 38.9154 | 10.8098
Середньозважене значення теплоти згоряння:
| Головний інженер Богородчанського ЛВУМГ | [8 empty] | Опацький В.І. | [10 empty] | 2017-08-01
|  | Підрозділу підприємства, якому підпорядкована лабораторія | [8 empty] | прізвище | [5 empty] | підпис |  |  |  | дата
| Хімік І кат. ВХАЛ | [8 empty] | Сапіжак Н.М. | [10 empty] | 2017-08-01
|  | Лабораторія, де здійснювалось вимірювання газу | [8 empty] | прізвище | [5 empty] | підпис |  |  |  | дата
| Начальник служби ГВ і М | [8 empty] | Стоколоса А.Б. | [10 empty] | 2017-08-01
|  | Підрозділу, відповідального за облік газу за маршрутом | [8 empty] | прізвище | [5 empty] | підпис |  |  |  | дата

## додаток
Додаток до Паспорту фізико-хімічних показників природного газу. Маршрут №409
Область | ГРС, прямий споживач | Cередньозважене значення вищої теплоти згоряння
|  | ккал/м³ | МДж/м³ | кВт*год./м³
Маршрут №409 |  | 9294.7837 | 38.9154 | 10.8098
Івано-Франківська | ГРС - Снятин 2 | 9294.306 | 38.9134 | 10.8093
Івано-Франківська | ГРС Кути (с.Слобідка) | 9296.1452 | 38.9211 | 10.8114
Івано-Франківська | ГРС с.Джурів, лінія на Джурів | 9293.8761 | 38.9116 | 10.8088
Івано-Франківська | ГРС с.Завалля | 9293.5179 | 38.9101 | 10.8084
Івано-Франківська | ГРС с.Княже | 9293.8761 | 38.9116 | 10.8088
Івано-Франківська | ГРС с.Рожнів | 9294.3299 | 38.9135 | 10.8093
Чернівецька | ГРС Джурів (Банилів) | 9294.306 | 38.9134 | 10.8093
Чернівецька | ГРС с.Брусниця | 9294.4016 | 38.9138 | 10.8094
Чернівецька | ГРС с.Неполоківський ДОК | 9294.306 | 38.9134 | 10.8093
Головний інженер Богородчанського ЛВУМГ |  | Опацький В.І. |  |  | 2017-08-01
Підрозділу підприємства, якому підпорядкована лабораторія |  | прізвище |  | підпис | дата
Хімік І кат. ВХАЛ |  | Сапіжак Н.М. |  |  | 2017-08-01
Лабораторія, де здійснювалось вимірювання газу |  | прізвище |  | підпис | дата
Начальник служби ГВ і М |  | Стоколоса А.Б. |  |  | 2017-08-01
Підрозділу, відповідального за облік газу за маршрутом |  | прізвище |  | підпис | дата