## паспорт
ПАТ "УКРТРАНСГАЗ" | [5 empty] | ПАСПОРТ ФІЗИКО-ХІМІЧНИХ ПОКАЗНИКІВ ПРИРОДНОГО ГАЗУ №452 | [18 empty] | Маршрут №452
УМГ "ПРИКАРПАТТРАНСГАЗ" | [5 empty] | переданого Долинським ЛВУМГ та прийнятого ПАТ "Івано-Франківськгаз"
Долинське ЛВУМГ
Вимірювальна хіміко-аналітична лабораторія
по газопроводу "Івацевичі-Долина III"
Свідоцтво № ІФ 757 чинне до 28.05.2019 р. | [20 empty] | за період з 01.07.2017р. по 31.07.2017р.
Число місяця | Компонентний склад, % мол. | [11 empty] | Фізико-хімічні показники газу обчислені на основі компонентного складу, 101,325 кПа | [9 empty] | Температура точки роси вологи (Р = 3.92 МПа), °С | Температура точки роси вуглеводнів, °С | Масова концентрація сірководню, г/м3 | Масова концентрація меркаптанової сірки, г/м3 | Маса механічних домішок, г/м3
[13 empty] | Густина абсолютна, кг/м3,при 20 ºС, | Температура вимірювання/згоряння при 20/25°С
| метан, С1 | етан, С2 | пропан, С3 | ізо-бутан, і-С4 | н-бутан, н-С4 | нео-пентан, нео-С5 | ізо-пентан, і-С5 | н-пентан, н-С5 | гексани та вищі, С6+ | кисень, О2 | азот, N2 | діоксид вуглецю, CО2 |  | Теплота згоряння нижча |  |  | Теплота згоряння вища |  |  | Число Воббе вище
[14 empty] | ккал/м3 | МДж/м3 | кВт⋅год/м3 | ккал/м3 | МДж/м3 | кВт⋅год/м3 | ккал/м3 | МДж/м3 | кВт⋅год/м3
1 | [13 empty] | 8246.9907 | 34.5285 | 9.5913 | 9134.7331 | 38.2453 | 10.6237 | 11739 | 49.1507 | 13.653
2 | [13 empty] | 8246.9907 | 34.5285 | 9.5913 | 9134.7331 | 38.2453 | 10.6237 | 11739 | 49.1507 | 13.653
3 | [13 empty] | 8246.9907 | 34.5285 | 9.5913 | 9134.7331 | 38.2453 | 10.6237 | 11739 | 49.1507 | 13.653
4 | 91.4573 | 6.0023 | 0.0464 | 0.0023 | 0.005 | 0.0007 | 0.003 | 0.0035 | 0.0065 | 0.0049 | 0.4603 | 2.0078 | 0.7302 | 8173.8799 | 34.2224 | 9.5062 | 9055.2452 | 37.9125 | 10.5313 | 11630 | 48.6911 | 13.5253 | -5.2 | -1.5 | 0,0003 | 0.00029 | відсутні
5 | [13 empty] | 8173.8799 | 34.2224 | 9.5062 | 9055.2452 | 37.9125 | 10.5313 | 11630 | 48.6911 | 13.5253
6 | [13 empty] | 8173.8799 | 34.2224 | 9.5062 | 9055.2452 | 37.9125 | 10.5313 | 11630 | 48.6911 | 13.5253
7 | [13 empty] | 8173.8799 | 34.2224 | 9.5062 | 9055.2452 | 37.9125 | 10.5313 | 11630 | 48.6911 | 13.5253
8 | [13 empty] | 8173.8799 | 34.2224 | 9.5062 | 9055.2452 | 37.9125 | 10.5313 | 11630 | 48.6911 | 13.5253
9 | [13 empty] | 8173.8799 | 34.2224 | 9.5062 | 9055.2452 | 37.9125 | 10.5313 | 11630 | 48.6911 | 13.5253
10 | [13 empty] | 8173.8799 | 34.2224 | 9.5062 | 9055.2452 | 37.9125 | 10.5313 | 11630 | 48.6911 | 13.5253
11 | 92.0539 | 5.1755 | 0.4864 | 0.0678 | 0.1171 | 0.0015 | 0.0414 | 0.0376 | 0.0201 | 0.0056 | 0.5534 | 1.4397 | 0.7296 | 8269.5855 | 34.6231 | 9.6175 | 9159.2865 | 38.3481 | 10.6523 | 11768 | 49.2708 | 13.6863 | -5.1
12 | [13 empty] | 8269.5855 | 34.6231 | 9.6175 | 9159.2865 | 38.3481 | 10.6523 | 11768 | 49.2708 | 13.6863
13 | [13 empty] | 8269.5855 | 34.6231 | 9.6175 | 9159.2865 | 38.3481 | 10.6523 | 11768 | 49.2708 | 13.6863
14 | [13 empty] | 8269.5855 | 34.6231 | 9.6175 | 9159.2865 | 38.3481 | 10.6523 | 11768 | 49.2708 | 13.6863
15 | [13 empty] | 8269.5855 | 34.6231 | 9.6175 | 9159.2865 | 38.3481 | 10.6523 | 11768 | 49.2708 | 13.6863
16 | [13 empty] | 8269.5855 | 34.6231 | 9.6175 | 9159.2865 | 38.3481 | 10.6523 | 11768 | 49.2708 | 13.6863
17 | [13 empty] | 8269.5855 | 34.6231 | 9.6175 | 9159.2865 | 38.3481 | 10.6523 | 11768 | 49.2708 | 13.6863
18 | 92.2517 | 5.2723 | 0.0898 | 0.0022 | 0.0048 | 0.0005 | 0.0037 | 0.0046 | 0.0314 | 0.0044 | 0.4622 | 1.8724 | 0.7256 | 8152.1927 | 34.1316 | 9.481 | 9032.4832 | 37.8172 | 10.5048 | 11637 | 48.7221 | 13.5339 | -5.3
19 | [13 empty] | 8152.1927 | 34.1316 | 9.481 | 9032.4832 | 37.8172 | 10.5048 | 11637 | 48.7221 | 13.5339
20 | [13 empty] | 8152.1927 | 34.1316 | 9.481 | 9032.4832 | 37.8172 | 10.5048 | 11637 | 48.7221 | 13.5339
21 | [13 empty] | 8152.1927 | 34.1316 | 9.481 | 9032.4832 | 37.8172 | 10.5048 | 11637 | 48.7221 | 13.5339
22 | [13 empty] | 8152.1927 | 34.1316 | 9.481 | 9032.4832 | 37.8172 | 10.5048 | 11637 | 48.7221 | 13.5339
23 | [13 empty] | 8152.1927 | 34.1316 | 9.481 | 9032.4832 | 37.8172 | 10.5048 | 11637 | 48.7221 | 13.5339
24 | [13 empty] | 8152.1927 | 34.1316 | 9.481 | 9032.4832 | 37.8172 | 10.5048 | 11637 | 48.7221 | 13.5339
25 | 91.9447 | 5.6112 | 0.1156 | 0.0024 | 0.0047 | 0.0006 | 0.004 | 0.0044 | 0.0158 | 0.0052 | 0.4777 | 1.8137 | 0.7269 | 8175.2652 | 34.2282 | 9.5078 | 9057.2993 | 37.9211 | 10.5336 | 11659 | 48.8143 | 13.5595 | -3.6
26 | [13 empty] | 8175.2652 | 34.2282 | 9.5078 | 9057.2993 | 37.9211 | 10.5336 | 11659 | 48.8143 | 13.5595
27 | [13 empty] | 8175.2652 | 34.2282 | 9.5078 | 9057.2993 | 37.9211 | 10.5336 | 11659 | 48.8143 | 13.5595
28 | [13 empty] | 8175.2652 | 34.2282 | 9.5078 | 9057.2993 | 37.9211 | 10.5336 | 11659 | 48.8143 | 13.5595
29 | [13 empty] | 8175.2652 | 34.2282 | 9.5078 | 9057.2993 | 37.9211 | 10.5336 | 11659 | 48.8143 | 13.5595
30 | [13 empty] | 8175.2652 | 34.2282 | 9.5078 | 9057.2993 | 37.9211 | 10.5336 | 11659 | 48.8143 | 13.5595
31 | [13 empty] | 8175.2652 | 34.2282 | 9.5078 | 9057.2993 | 37.9211 | 10.5336 | 11659 | 48.8143 | 13.5595
Рівень одоризації відповідає вимогам чинних нормативних документів | [13 empty] | 8198.4094 | 34.3251 | 9.5348 | 9082.2109 | 38.0254 | 10.5626
Середньозважене значення теплоти згоряння:
| Начальник Долинського ЛВУМГ | [8 empty] | Бойко В. Т. | [10 empty] | 2017-08-01
|  | Підрозділу підприємства, якому підпорядкована лабораторія | [8 empty] | прізвище | [5 empty] | підпис |  |  |  | дата
| Інженер-лаборант II кат. | [8 empty] | Ридош О. Р. | [10 empty] | 2017-08-01
|  | Лабораторія, де здійснювалось вимірювання газу | [8 empty] | прізвище | [5 empty] | підпис |  |  |  | дата
| Начальник служби ГВ і М | [8 empty] | Владика В. М. | [10 empty] | 2017-08-01
|  | Підрозділу, відповідального за облік газу за маршрутом | [8 empty] | прізвище | [5 empty] | підпис |  |  |  | дата

## додаток
Додаток до Паспорту фізико-хімічних показників природного газу. Маршрут №452
Область | ГРС, прямий споживач | Cередньозважене значення вищої теплоти згоряння
|  | ккал/м³ | МДж/м³ | кВт*год./м³
Маршрут №452 |  | 9082.2109 | 38.0254 | 10.5626
Івано-Франківська | ГРС Витвиця | 9082.2109 | 38.0254 | 10.5626
Начальник Долинського ЛВУМГ |  | Бойко В. Т. |  |  | 2017-08-01
Підрозділу підприємства, якому підпорядкована лабораторія |  | прізвище |  | підпис | дата
Інженер-лаборант II кат. |  | Ридош О. Р. |  |  | 2017-08-01
Лабораторія, де здійснювалось вимірювання газу |  | прізвище |  | підпис | дата
Начальник служби ГВ і М |  | Владика В. М. |  |  | 2017-08-01
Підрозділу, відповідального за облік газу за маршрутом |  | прізвище |  | підпис | дата