## паспорт
ПАТ "УКРТРАНСГАЗ" | [5 empty] | ПАСПОРТ ФІЗИКО-ХІМІЧНИХ ПОКАЗНИКІВ ПРИРОДНОГО ГАЗУ №455 | [18 empty] | Маршрут №455
УМГ "ПРИКАРПАТТРАНСГАЗ" | [5 empty] | переданого Долинським ЛВУМГ та прийнятого ПАТ "Івано-Франківськгаз"
Долинське ЛВУМГ
Вимірювальна хіміко-аналітична лабораторія
по газопроводу "Угерсько - Івано-Франківськ"
Свідоцтво № ІФ 757 чинне до 28.05.2019 р. | [20 empty] | за період з 01.07.2017р. по 31.07.2017р.
Число місяця | Компонентний склад, % мол. | [11 empty] | Фізико-хімічні показники газу обчислені на основі компонентного складу, 101,325 кПа | [9 empty] | Температура точки роси вологи (Р = 3.92 МПа), °С | Температура точки роси вуглеводнів, °С | Масова концентрація сірководню, г/м3 | Масова концентрація меркаптанової сірки, г/м3 | Маса механічних домішок, г/м3
[13 empty] | Густина абсолютна, кг/м3,при 20 ºС, | Температура вимірювання/згоряння при 20/25°С
| метан, С1 | етан, С2 | пропан, С3 | ізо-бутан, і-С4 | н-бутан, н-С4 | нео-пентан, нео-С5 | ізо-пентан, і-С5 | н-пентан, н-С5 | гексани та вищі, С6+ | кисень, О2 | азот, N2 | діоксид вуглецю, CО2 |  | Теплота згоряння нижча |  |  | Теплота згоряння вища |  |  | Число Воббе вище
[14 empty] | ккал/м3 | МДж/м3 | кВт⋅год/м3 | ккал/м3 | МДж/м3 | кВт⋅год/м3 | ккал/м3 | МДж/м3 | кВт⋅год/м3
1 | [13 empty] | 7813.557 | 32.7138 | 9.0872 | 8665.2815 | 36.2798 | 10.0777 | 11346 | 47.5015 | 13.1949
2 | [13 empty] | 7813.557 | 32.7138 | 9.0872 | 8665.2815 | 36.2798 | 10.0777 | 11346 | 47.5015 | 13.1949
3 | [13 empty] | 7813.557 | 32.7138 | 9.0872 | 8665.2815 | 36.2798 | 10.0777 | 11346 | 47.5015 | 13.1949
4 | 92.6884 | 3.867 | 0.3183 | 0.056 | 0.0936 | 0.0009 | 0.0355 | 0.0339 | 0.0161 | 0.0061 | 1.69 | 1.1942 | 0.7218 | 8085.0054 | 33.8503 | 9.4029 | 8958.8709 | 37.509 | 10.4192 | 11573 | 48.4541 | 13.4595 | -6.3 | -1.8 | 0,0003 | 0.00029 | відсутні
5 | [13 empty] | 8085.0054 | 33.8503 | 9.4029 | 8958.8709 | 37.509 | 10.4192 | 11573 | 48.4541 | 13.4595
6 | [13 empty] | 8085.0054 | 33.8503 | 9.4029 | 8958.8709 | 37.509 | 10.4192 | 11573 | 48.4541 | 13.4595
7 | [13 empty] | 8085.0054 | 33.8503 | 9.4029 | 8958.8709 | 37.509 | 10.4192 | 11573 | 48.4541 | 13.4595
8 | [13 empty] | 8085.0054 | 33.8503 | 9.4029 | 8958.8709 | 37.509 | 10.4192 | 11573 | 48.4541 | 13.4595
9 | [13 empty] | 8085.0054 | 33.8503 | 9.4029 | 8958.8709 | 37.509 | 10.4192 | 11573 | 48.4541 | 13.4595
10 | [13 empty] | 8085.0054 | 33.8503 | 9.4029 | 8958.8709 | 37.509 | 10.4192 | 11573 | 48.4541 | 13.4595
11 | 94.09 | 2.751 | 0.8908 | 0.1688 | 0.2992 | 0.002 | 0.115 | 0.1093 | 0.0609 | 0.005 | 1.2387 | 0.2693 | 0.7195 | 8307.2754 | 34.7809 | 9.6614 | 9201.2756 | 38.5239 | 10.7011 | 11905 | 49.8442 | 13.8456 | -6.1
12 | [13 empty] | 8307.2754 | 34.7809 | 9.6614 | 9201.2756 | 38.5239 | 10.7011 | 11905 | 49.8442 | 13.8456
13 | [13 empty] | 8307.2754 | 34.7809 | 9.6614 | 9201.2756 | 38.5239 | 10.7011 | 11905 | 49.8442 | 13.8456
14 | [13 empty] | 8307.2754 | 34.7809 | 9.6614 | 9201.2756 | 38.5239 | 10.7011 | 11905 | 49.8442 | 13.8456
15 | [13 empty] | 8307.2754 | 34.7809 | 9.6614 | 9201.2756 | 38.5239 | 10.7011 | 11905 | 49.8442 | 13.8456
16 | [13 empty] | 8307.2754 | 34.7809 | 9.6614 | 9201.2756 | 38.5239 | 10.7011 | 11905 | 49.8442 | 13.8456
17 | [13 empty] | 8307.2754 | 34.7809 | 9.6614 | 9201.2756 | 38.5239 | 10.7011 | 11905 | 49.8442 | 13.8456
18 | 94.1875 | 2.7397 | 0.9005 | 0.1694 | 0.3016 | 0.0022 | 0.1173 | 0.1107 | 0.0497 | 0.0042 | 1.1252 | 0.292 | 0.719 | 8313.1749 | 34.8056 | 9.6682 | 9207.8677 | 38.5515 | 10.7088 | 11917 | 49.8953 | 13.8598 | 6.7
19 | [13 empty] | 8313.1749 | 34.8056 | 9.6682 | 9207.8677 | 38.5515 | 10.7088 | 11917 | 49.8953 | 13.8598
20 | [13 empty] | 8313.1749 | 34.8056 | 9.6682 | 9207.8677 | 38.5515 | 10.7088 | 11917 | 49.8953 | 13.8598
21 | [13 empty] | 8313.1749 | 34.8056 | 9.6682 | 9207.8677 | 38.5515 | 10.7088 | 11917 | 49.8953 | 13.8598
22 | [13 empty] | 8313.1749 | 34.8056 | 9.6682 | 9207.8677 | 38.5515 | 10.7088 | 11917 | 49.8953 | 13.8598
23 | [13 empty] | 8313.1749 | 34.8056 | 9.6682 | 9207.8677 | 38.5515 | 10.7088 | 11917 | 49.8953 | 13.8598
24 | [13 empty] | 8313.1749 | 34.8056 | 9.6682 | 9207.8677 | 38.5515 | 10.7088 | 11917 | 49.8953 | 13.8598
25 | 93.6941 | 2.9698 | 0.6195 | 0.1117 | 0.198 | 0.0013 | 0.0752 | 0.0701 | 0.1417 | 0.0038 | 1.5462 | 0.5686 | 0.7203 | 8215.4391 | 34.3964 | 9.5546 | 9105.1162 | 38.1213 | 10.5893 | 11774 | 49.295 | 13.6931 | 1.1
26 | [13 empty] | 8215.4391 | 34.3964 | 9.5546 | 9105.1162 | 38.1213 | 10.5893 | 11774 | 49.295 | 13.6931
27 | [13 empty] | 8215.4391 | 34.3964 | 9.5546 | 9105.1162 | 38.1213 | 10.5893 | 11774 | 49.295 | 13.6931
28 | [13 empty] | 8215.4391 | 34.3964 | 9.5546 | 9105.1162 | 38.1213 | 10.5893 | 11774 | 49.295 | 13.6931
29 | [13 empty] | 8215.4391 | 34.3964 | 9.5546 | 9105.1162 | 38.1213 | 10.5893 | 11774 | 49.295 | 13.6931
30 | [13 empty] | 8215.4391 | 34.3964 | 9.5546 | 9105.1162 | 38.1213 | 10.5893 | 11774 | 49.295 | 13.6931
31 | [13 empty] | 8215.4391 | 34.3964 | 9.5546 | 9105.1162 | 38.1213 | 10.5893 | 11774 | 49.295 | 13.6931
Рівень одоризації відповідає вимогам чинних нормативних документів | [13 empty] | 8183.3382 | 34.262 | 9.5172 | 9067.3547 | 37.9632 | 10.5453
Середньозважене значення теплоти згоряння:
| Начальник Долинського ЛВУМГ | [8 empty] | Бойко В. Т. | [10 empty] | 2017-08-01
|  | Підрозділу підприємства, якому підпорядкована лабораторія | [8 empty] | прізвище | [5 empty] | підпис |  |  |  | дата
| Інженер-лаборант II кат. | [8 empty] | Ридош О. Р. | [10 empty] | 2017-08-01
|  | Лабораторія, де здійснювалось вимірювання газу | [8 empty] | прізвище | [5 empty] | підпис |  |  |  | дата
| Начальник служби ГВ і М | [8 empty] | Владика В. М. | [10 empty] | 2017-08-01
|  | Підрозділу, відповідального за облік газу за маршрутом | [8 empty] | прізвище | [5 empty] | підпис |  |  |  | дата

## додаток
Додаток до Паспорту фізико-хімічних показників природного газу. Маршрут №455
Область | ГРС, прямий споживач | Cередньозважене значення вищої теплоти згоряння
|  | ккал/м³ | МДж/м³ | кВт*год./м³
Маршрут №455 |  | 9067.3547 | 37.9632 | 10.5453
Івано-Франківська | ГРС м.Калуш-1 | 9059.1623 | 37.9289 | 10.5358
Івано-Франківська | ГРС с.Вістова | 9070.2447 | 37.9753 | 10.5487
Івано-Франківська | ГРС с.Голинь | 9072.4182 | 37.9844 | 10.5512
Начальник Долинського ЛВУМГ |  | Бойко В. Т. |  |  | 2017-08-01
Підрозділу підприємства, якому підпорядкована лабораторія |  | прізвище |  | підпис | дата
Інженер-лаборант II кат. |  | Ридош О. Р. |  |  | 2017-08-01
Лабораторія, де здійснювалось вимірювання газу |  | прізвище |  | підпис | дата
Начальник служби ГВ і М |  | Владика В. М. |  |  | 2017-08-01
Підрозділу, відповідального за облік газу за маршрутом |  | прізвище |  | підпис | дата