## паспорт
ПАТ "УКРТРАНСГАЗ" | [5 empty] | ПАСПОРТ ФІЗИКО-ХІМІЧНИХ ПОКАЗНИКІВ ПРИРОДНОГО ГАЗУ №458 | [18 empty] | Маршрут №458
УМГ "ПРИКАРПАТТРАНСГАЗ" | [5 empty] | переданого Долинським ЛВУМГ та прийнятого ПАТ "Івано-Франківськгаз"
Долинське ЛВУМГ
Вимірювальна хіміко-аналітична лабораторія
по газопроводу "Богородчани - Долина"
Свідоцтво № ІФ 757 чинне до 28.05.2019 р. | [20 empty] | за період з 01.07.2017р. по 31.07.2017р.
Число місяця | Компонентний склад, % мол. | [11 empty] | Фізико-хімічні показники газу обчислені на основі компонентного складу, 101,325 кПа | [9 empty] | Температура точки роси вологи (Р = 3.92 МПа), °С | Температура точки роси вуглеводнів, °С | Масова концентрація сірководню, г/м3 | Масова концентрація меркаптанової сірки, г/м3 | Маса механічних домішок, г/м3
[13 empty] | Густина абсолютна, кг/м3,при 20 ºС, | Температура вимірювання/згоряння при 20/25°С
| метан, С1 | етан, С2 | пропан, С3 | ізо-бутан, і-С4 | н-бутан, н-С4 | нео-пентан, нео-С5 | ізо-пентан, і-С5 | н-пентан, н-С5 | гексани та вищі, С6+ | кисень, О2 | азот, N2 | діоксид вуглецю, CО2 |  | Теплота згоряння нижча |  |  | Теплота згоряння вища |  |  | Число Воббе вище
[14 empty] | ккал/м3 | МДж/м3 | кВт⋅год/м3 | ккал/м3 | МДж/м3 | кВт⋅год/м3 | ккал/м3 | МДж/м3 | кВт⋅год/м3
1 | [13 empty] | 8239.061 | 34.4953 | 9.582 | 9130.0995 | 38.2259 | 10.6183 | 11935 | 49.9705 | 13.8807
2 | [13 empty] | 8239.061 | 34.4953 | 9.582 | 9130.0995 | 38.2259 | 10.6183 | 11935 | 49.9705 | 13.8807
3 | [13 empty] | 8239.061 | 34.4953 | 9.582 | 9130.0995 | 38.2259 | 10.6183 | 11935 | 49.9705 | 13.8807
4 | 95.3678 | 2.5815 | 0.8153 | 0.1275 | 0.1256 | 0.0018 | 0.024 | 0.017 | 0.0514 | 0.0046 | 0.6802 | 0.2033 | 0.7057 | 8249.2358 | 34.5379 | 9.5939 | 9141.0147 | 38.2716 | 10.631 | 11942 | 49.9998 | 13.8888 | -12.8 | -5.4 | 0,00023 | 0.00029 | відсутні
5 | [13 empty] | 8249.2358 | 34.5379 | 9.5939 | 9141.0147 | 38.2716 | 10.631 | 11942 | 49.9998 | 13.8888
6 | [13 empty] | 8249.2358 | 34.5379 | 9.5939 | 9141.0147 | 38.2716 | 10.631 | 11942 | 49.9998 | 13.8888
7 | [13 empty] | 8249.2358 | 34.5379 | 9.5939 | 9141.0147 | 38.2716 | 10.631 | 11942 | 49.9998 | 13.8888
8 | [13 empty] | 8249.2358 | 34.5379 | 9.5939 | 9141.0147 | 38.2716 | 10.631 | 11942 | 49.9998 | 13.8888
9 | [13 empty] | 8249.2358 | 34.5379 | 9.5939 | 9141.0147 | 38.2716 | 10.631 | 11942 | 49.9998 | 13.8888
10 | [13 empty] | 8249.2358 | 34.5379 | 9.5939 | 9141.0147 | 38.2716 | 10.631 | 11942 | 49.9998 | 13.8888
11 | 95.6894 | 2.3337 | 0.7514 | 0.1217 | 0.1195 | 0.002 | 0.0248 | 0.0177 | 0.0411 | 0.0044 | 0.7107 | 0.1836 | 0.7029 | 8220.0011 | 34.4155 | 9.5599 | 9109.6543 | 38.1403 | 10.5945 | 11925 | 49.926 | 13.8683 | -13.4
12 | [13 empty] | 8220.0011 | 34.4155 | 9.5599 | 9109.6543 | 38.1403 | 10.5945 | 11925 | 49.926 | 13.8683
13 | [13 empty] | 8220.0011 | 34.4155 | 9.5599 | 9109.6543 | 38.1403 | 10.5945 | 11925 | 49.926 | 13.8683
14 | [13 empty] | 8220.0011 | 34.4155 | 9.5599 | 9109.6543 | 38.1403 | 10.5945 | 11925 | 49.926 | 13.8683
15 | [13 empty] | 8220.0011 | 34.4155 | 9.5599 | 9109.6543 | 38.1403 | 10.5945 | 11925 | 49.926 | 13.8683
16 | [13 empty] | 8220.0011 | 34.4155 | 9.5599 | 9109.6543 | 38.1403 | 10.5945 | 11925 | 49.926 | 13.8683
17 | [13 empty] | 8220.0011 | 34.4155 | 9.5599 | 9109.6543 | 38.1403 | 10.5945 | 11925 | 49.926 | 13.8683
18 | 95.4072 | 2.5877 | 0.8315 | 0.1332 | 0.1284 | 0.0052 | 0.0238 | 0.0162 | 0.0374 | 0.0038 | 0.6424 | 0.1832 | 0.7053 | 8254.1799 | 34.5586 | 9.5996 | 9146.4604 | 38.2944 | 10.6373 | 11953 | 50.0442 | 13.9012 | -13.3
19 | [13 empty] | 8254.1799 | 34.5586 | 9.5996 | 9146.4604 | 38.2944 | 10.6373 | 11953 | 50.0442 | 13.9012
20 | [13 empty] | 8254.1799 | 34.5586 | 9.5996 | 9146.4604 | 38.2944 | 10.6373 | 11953 | 50.0442 | 13.9012
21 | [13 empty] | 8254.1799 | 34.5586 | 9.5996 | 9146.4604 | 38.2944 | 10.6373 | 11953 | 50.0442 | 13.9012
22 | [13 empty] | 8254.1799 | 34.5586 | 9.5996 | 9146.4604 | 38.2944 | 10.6373 | 11953 | 50.0442 | 13.9012
23 | [13 empty] | 8254.1799 | 34.5586 | 9.5996 | 9146.4604 | 38.2944 | 10.6373 | 11953 | 50.0442 | 13.9012
24 | [13 empty] | 8254.1799 | 34.5586 | 9.5996 | 9146.4604 | 38.2944 | 10.6373 | 11953 | 50.0442 | 13.9012
25 | 95.7127 | 2.3828 | 0.7737 | 0.124 | 0.1203 | 0.0019 | 0.0237 | 0.0162 | 0.0121 | 0.0028 | 0.652 | 0.1778 | 0.7022 | 8222.5806 | 34.4263 | 9.5629 | 9116.748 | 38.17 | 10.6028 | 11940 | 49.9889 | 13.8858 | -13.2
26 | [13 empty] | 8222.5806 | 34.4263 | 9.5629 | 9116.748 | 38.17 | 10.6028 | 11940 | 49.9889 | 13.8858
27 | [13 empty] | 8222.5806 | 34.4263 | 9.5629 | 9116.748 | 38.17 | 10.6028 | 11940 | 49.9889 | 13.8858
28 | [13 empty] | 8222.5806 | 34.4263 | 9.5629 | 9116.748 | 38.17 | 10.6028 | 11940 | 49.9889 | 13.8858
29 | [13 empty] | 8222.5806 | 34.4263 | 9.5629 | 9116.748 | 38.17 | 10.6028 | 11940 | 49.9889 | 13.8858
30 | [13 empty] | 8222.5806 | 34.4263 | 9.5629 | 9116.748 | 38.17 | 10.6028 | 11940 | 49.9889 | 13.8858
31 | [13 empty] | 8222.5806 | 34.4263 | 9.5629 | 9116.748 | 38.17 | 10.6028 | 11940 | 49.9889 | 13.8858
Рівень одоризації відповідає вимогам чинних нормативних документів | [13 empty] | 8236.5531 | 34.4848 | 9.5791 | 9128.1648 | 38.2178 | 10.6161
Середньозважене значення теплоти згоряння:
| Начальник Долинського ЛВУМГ | [8 empty] | Бойко В. Т. | [10 empty] | 2017-08-01
|  | Підрозділу підприємства, якому підпорядкована лабораторія | [8 empty] | прізвище | [5 empty] | підпис |  |  |  | дата
| Інженер-лаборант II кат. | [8 empty] | Ридош О. Р. | [10 empty] | 2017-08-01
|  | Лабораторія, де здійснювалось вимірювання газу | [8 empty] | прізвище | [5 empty] | підпис |  |  |  | дата
| Начальник служби ГВ і М | [8 empty] | Владика В. М. | [10 empty] | 2017-08-01
|  | Підрозділу, відповідального за облік газу за маршрутом | [8 empty] | прізвище | [5 empty] | підпис |  |  |  | дата

## додаток
Додаток до Паспорту фізико-хімічних показників природного газу. Маршрут №458
Область | ГРС, прямий споживач | Cередньозважене значення вищої теплоти згоряння
|  | ккал/м³ | МДж/м³ | кВт*год./м³
Маршрут №458 |  | 9128.1648 | 38.2178 | 10.6161
Івано-Франківська | ГРС Росільна | 9128.1648 | 38.2178 | 10.6161
Начальник Долинського ЛВУМГ |  | Бойко В. Т. |  |  | 2017-08-01
Підрозділу підприємства, якому підпорядкована лабораторія |  | прізвище |  | підпис | дата
Інженер-лаборант II кат. |  | Ридош О. Р. |  |  | 2017-08-01
Лабораторія, де здійснювалось вимірювання газу |  | прізвище |  | підпис | дата
Начальник служби ГВ і М |  | Владика В. М. |  |  | 2017-08-01
Підрозділу, відповідального за облік газу за маршрутом |  | прізвище |  | підпис | дата