## паспорт
ПАТ "УКРТРАНСГАЗ" | [5 empty] | ПАСПОРТ ФІЗИКО-ХІМІЧНИХ ПОКАЗНИКІВ ПРИРОДНОГО ГАЗУ №24 | [18 empty] | Маршрут №24
УМГ "КИЇВТРАНСГАЗ" | [5 empty] | переданого Боярським ЛВУМГ та прийнятого ПАТ "Київоблгаз", ПАТ "Київгаз"
Боярське ЛВУМГ
Вимірювальна хіміко-аналітична лабораторія
по газопроводу "Єлець-Курськ-Київ" (ЄКК)
Свідоцтво № 70А-43-14 чинне до 23.07.2019 р. | [20 empty] | за період з 01.07.2017р. по 31.07.2017р.
Число місяця | Компонентний склад, % мол. | [11 empty] | Фізико-хімічні показники газу обчислені на основі компонентного складу, 101,325 кПа | [9 empty] | Температура точки роси вологи (Р = 3.92 МПа), °С | Температура точки роси вуглеводнів, °С | Масова концентрація сірководню, г/м3 | Масова концентрація меркаптанової сірки, г/м3 | Маса механічних домішок, г/м3
[13 empty] | Густина абсолютна, кг/м3,при 20 ºС, | Температура вимірювання/згоряння при 20/25°С
| метан, С1 | етан, С2 | пропан, С3 | ізо-бутан, і-С4 | н-бутан, н-С4 | нео-пентан, нео-С5 | ізо-пентан, і-С5 | н-пентан, н-С5 | гексани та вищі, С6+ | кисень, О2 | азот, N2 | діоксид вуглецю, CО2 |  | Теплота згоряння нижча |  |  | Теплота згоряння вища |  |  | Число Воббе вище
[14 empty] | ккал/м3 | МДж/м3 | кВт⋅год/м3 | ккал/м3 | МДж/м3 | кВт⋅год/м3 | ккал/м3 | МДж/м3 | кВт⋅год/м3
1 | [13 empty] | 8271.2335 | 34.63 | 9.6194 | 9154.9633 | 38.33 | 10.6472 | 11541 | 48.32 | 13.4222
2 | [13 empty] | 8271.2335 | 34.63 | 9.6194 | 9154.9633 | 38.33 | 10.6472 | 11541 | 48.32 | 13.4222
3 | 89.618 | 4.929 | 1.177 | 0.125 | 0.2 | 0.004 | 0.052 | 0.046 | 0.097 | 0.017 | 1.785 | 1.946 | 0.7537 | 8254.5143 | 34.56 | 9.6 | 9138.2441 | 38.26 | 10.6278 | 11551 | 48.36 | 13.4333 | -2.4 | -1
4 | [13 empty] | 8254.5143 | 34.56 | 9.6 | 9138.2441 | 38.26 | 10.6278 | 11551 | 48.36 | 13.4333
5 | [13 empty] | 8254.5143 | 34.56 | 9.6 | 9138.2441 | 38.26 | 10.6278 | 11551 | 48.36 | 13.4333
6 | [13 empty] | 8254.5143 | 34.56 | 9.6 | 9138.2441 | 38.26 | 10.6278 | 11551 | 48.36 | 13.4333
7 | [13 empty] | 8254.5143 | 34.56 | 9.6 | 9138.2441 | 38.26 | 10.6278 | 11551 | 48.36 | 13.4333
8 | [13 empty] | 8254.5143 | 34.56 | 9.6 | 9138.2441 | 38.26 | 10.6278 | 11551 | 48.36 | 13.4333
9 | [13 empty] | 8254.5143 | 34.56 | 9.6 | 9138.2441 | 38.26 | 10.6278 | 11551 | 48.36 | 13.4333
10 | 89.362 | 5.111 | 1.199 | 0.123 | 0.198 | 0.004 | 0.051 | 0.046 | 0.093 | 0.017 | 1.773 | 2.004 | 0.7555 | 8261.6797 | 34.59 | 9.6083 | 9150.1864 | 38.31 | 10.6417 | 11553 | 48.37 | 13.4361
11 | [13 empty] | 8261.6797 | 34.59 | 9.6083 | 9150.1864 | 38.31 | 10.6417 | 11553 | 48.37 | 13.4361
12 | [13 empty] | 8261.6797 | 34.59 | 9.6083 | 9150.1864 | 38.31 | 10.6417 | 11553 | 48.37 | 13.4361
13 | [13 empty] | 8261.6797 | 34.59 | 9.6083 | 9150.1864 | 38.31 | 10.6417 | 11553 | 48.37 | 13.4361
14 | [13 empty] | 8261.6797 | 34.59 | 9.6083 | 9150.1864 | 38.31 | 10.6417 | 11553 | 48.37 | 13.4361
15 | [13 empty] | 8261.6797 | 34.59 | 9.6083 | 9150.1864 | 38.31 | 10.6417 | 11553 | 48.37 | 13.4361
16 | [13 empty] | 8261.6797 | 34.59 | 9.6083 | 9150.1864 | 38.31 | 10.6417 | 11553 | 48.37 | 13.4361
17 | 89.261 | 5.095 | 1.219 | 0.128 | 0.208 | 0.005 | 0.055 | 0.05 | 0.122 | 0.021 | 1.794 | 2.044 | 0.7573 | 8273.622 | 34.64 | 9.6222 | 9162.1287 | 38.36 | 10.6556 | 11555 | 48.38 | 13.4389
18 | [13 empty] | 8273.622 | 34.64 | 9.6222 | 9162.1287 | 38.36 | 10.6556 | 11555 | 48.38 | 13.4389
19 | [13 empty] | 8273.622 | 34.64 | 9.6222 | 9162.1287 | 38.36 | 10.6556 | 11555 | 48.38 | 13.4389
20 | [13 empty] | 8273.622 | 34.64 | 9.6222 | 9162.1287 | 38.36 | 10.6556 | 11555 | 48.38 | 13.4389
21 | [13 empty] | 8273.622 | 34.64 | 9.6222 | 9162.1287 | 38.36 | 10.6556 | 11555 | 48.38 | 13.4389
22 | [13 empty] | 8273.622 | 34.64 | 9.6222 | 9162.1287 | 38.36 | 10.6556 | 11555 | 48.38 | 13.4389
23 | [13 empty] | 8273.622 | 34.64 | 9.6222 | 9162.1287 | 38.36 | 10.6556 | 11555 | 48.38 | 13.4389
24 | 89.223 | 5.203 | 1.252 | 0.133 | 0.216 | 0.004 | 0.057 | 0.047 | 0.099 | 0.017 | 1.832 | 1.912 | 0.7566 | 8287.9527 | 34.7 | 9.6389 | 9176.4595 | 38.42 | 10.6722 | 11579 | 48.48 | 13.4667
25 | [13 empty] | 8287.9527 | 34.7 | 9.6389 | 9176.4595 | 38.42 | 10.6722 | 11579 | 48.48 | 13.4667
26 | [13 empty] | 8287.9527 | 34.7 | 9.6389 | 9176.4595 | 38.42 | 10.6722 | 11579 | 48.48 | 13.4667
27 | [13 empty] | 8287.9527 | 34.7 | 9.6389 | 9176.4595 | 38.42 | 10.6722 | 11579 | 48.48 | 13.4667
28 | [13 empty] | 8287.9527 | 34.7 | 9.6389 | 9176.4595 | 38.42 | 10.6722 | 11579 | 48.48 | 13.4667
29 | [13 empty] | 8287.9527 | 34.7 | 9.6389 | 9176.4595 | 38.42 | 10.6722 | 11579 | 48.48 | 13.4667
30 | [13 empty] | 8287.9527 | 34.7 | 9.6389 | 9176.4595 | 38.42 | 10.6722 | 11579 | 48.48 | 13.4667
31 | [13 empty] | 8287.9527 | 34.7 | 9.6389 | 9176.4595 | 38.42 | 10.6722 | 11579 | 48.48 | 13.4667 |  |  | менше 0,006 | менше 0,02 | відсут.
Рівень одоризації відповідає вимогам чинних нормативних документів | [13 empty] | 8270.4692 | 34.6268 | 9.6186 | 9157.6623 | 38.3413 | 10.6504
Середньозважене значення теплоти згоряння:
| Головний інженер Боярського ЛВУМГ | [8 empty] | Табак С.М. | [10 empty] | 2017-08-01
|  | Підрозділу підприємства, якому підпорядкована лабораторія | [8 empty] | прізвище | [5 empty] | підпис |  |  |  | дата
| Завідувач ВХАЛ | [8 empty] | Клименко І.А. | [10 empty] | 2017-08-01
|  | Лабораторія, де здійснювалось вимірювання газу | [8 empty] | прізвище | [5 empty] | підпис |  |  |  | дата
| Начальник служби ГВ і М | [8 empty] | Прима Ю.І. | [10 empty] | 2017-08-01
|  | Підрозділу, відповідального за облік газу за маршрутом | [8 empty] | прізвище | [5 empty] | підпис |  |  |  | дата

## додаток
Додаток до Паспорту фізико-хімічних показників природного газу. Маршрут №24
Область | ГРС, прямий споживач | Cередньозважене значення вищої теплоти згоряння
|  | ккал/м³ | МДж/м³ | кВт*год./м³
Маршрут №24 |  | 9157.6623 | 38.3413 | 10.6504
Київська | ГРС Тарасівка | 9157.7578 | 38.3417 | 10.6505
Київська | ГРС р-п Хотівський | 9156.7069 | 38.3373 | 10.6493
Київська | ГРС-12 Хотів | 9157.6862 | 38.3414 | 10.6504
Головний інженер Боярського ЛВУМГ |  | Табак С.М. |  |  | 2017-08-01
Підрозділу підприємства, якому підпорядкована лабораторія |  | прізвище |  | підпис | дата
Завідувач ВХАЛ |  | Клименко І.А. |  |  | 2017-08-01
Лабораторія, де здійснювалось вимірювання газу |  | прізвище |  | підпис | дата
Начальник служби ГВ і М |  | Прима Ю.І. |  |  | 2017-08-01
Підрозділу, відповідального за облік газу за маршрутом |  | прізвище |  | підпис | дата