## паспорт
ПАТ "УКРТРАНСГАЗ" | [5 empty] | ПАСПОРТ ФІЗИКО-ХІМІЧНИХ ПОКАЗНИКІВ ПРИРОДНОГО ГАЗУ №25 | [18 empty] | Маршрут №25
УМГ "КИЇВТРАНСГАЗ" | [5 empty] | переданого Боярським ЛВУМГ та прийнятого ПАТ "Київоблгаз"
Боярське ЛВУМГ
Вимірювальна хіміко-аналітична лабораторія
по газопроводу "Хотів-Боярка" (ЄКК)
Свідоцтво № 70А-43-14 чинне до 23.07.2019 р. | [20 empty] | за період з 01.07.2017р. по 31.07.2017р.
Число місяця | Компонентний склад, % мол. | [11 empty] | Фізико-хімічні показники газу обчислені на основі компонентного складу, 101,325 кПа | [9 empty] | Температура точки роси вологи (Р = 3.92 МПа), °С | Температура точки роси вуглеводнів, °С | Масова концентрація сірководню, г/м3 | Масова концентрація меркаптанової сірки, г/м3 | Маса механічних домішок, г/м3
[13 empty] | Густина абсолютна, кг/м3,при 20 ºС, | Температура вимірювання/згоряння при 20/25°С
| метан, С1 | етан, С2 | пропан, С3 | ізо-бутан, і-С4 | н-бутан, н-С4 | нео-пентан, нео-С5 | ізо-пентан, і-С5 | н-пентан, н-С5 | гексани та вищі, С6+ | кисень, О2 | азот, N2 | діоксид вуглецю, CО2 |  | Теплота згоряння нижча |  |  | Теплота згоряння вища |  |  | Число Воббе вище
[14 empty] | ккал/м3 | МДж/м3 | кВт⋅год/м3 | ккал/м3 | МДж/м3 | кВт⋅год/м3 | ккал/м3 | МДж/м3 | кВт⋅год/м3
1 | [13 empty] | 8268.8451 | 34.62 | 9.6167 | 9152.5749 | 38.32 | 10.6444 | 11536 | 48.3 | 13.4167
2 | [13 empty] | 8268.8451 | 34.62 | 9.6167 | 9152.5749 | 38.32 | 10.6444 | 11536 | 48.3 | 13.4167
3 | 89.29 | 5.089 | 1.227 | 0.13 | 0.209 | 0.004 | 0.056 | 0.05 | 0.1 | 0.013 | 1.711 | 2.116 | 0.7573 | 8268.8451 | 34.62 | 9.6167 | 9152.5749 | 38.32 | 10.6444 | 11543 | 48.33 | 13.425 | -3.6 | -2.2
4 | [13 empty] | 8268.8451 | 34.62 | 9.6167 | 9152.5749 | 38.32 | 10.6444 | 11543 | 48.33 | 13.425
5 | [13 empty] | 8268.8451 | 34.62 | 9.6167 | 9152.5749 | 38.32 | 10.6444 | 11543 | 48.33 | 13.425
6 | [13 empty] | 8268.8451 | 34.62 | 9.6167 | 9152.5749 | 38.32 | 10.6444 | 11543 | 48.33 | 13.425
7 | [13 empty] | 8268.8451 | 34.62 | 9.6167 | 9152.5749 | 38.32 | 10.6444 | 11543 | 48.33 | 13.425
8 | [13 empty] | 8268.8451 | 34.62 | 9.6167 | 9152.5749 | 38.32 | 10.6444 | 11543 | 48.33 | 13.425
9 | [13 empty] | 8268.8451 | 34.62 | 9.6167 | 9152.5749 | 38.32 | 10.6444 | 11543 | 48.33 | 13.425
10 | 89.388 | 4.92 | 1.114 | 0.122 | 0.195 | 0.004 | 0.051 | 0.046 | 0.096 | 0.019 | 2.158 | 1.884 | 0.7539 | 8211.522 | 34.38 | 9.55 | 9095.2519 | 38.08 | 10.5778 | 11498 | 48.14 | 13.3722
11 | [13 empty] | 8211.522 | 34.38 | 9.55 | 9095.2519 | 38.08 | 10.5778 | 11498 | 48.14 | 13.3722
12 | [13 empty] | 8211.522 | 34.38 | 9.55 | 9095.2519 | 38.08 | 10.5778 | 11498 | 48.14 | 13.3722
13 | [13 empty] | 8211.522 | 34.38 | 9.55 | 9095.2519 | 38.08 | 10.5778 | 11498 | 48.14 | 13.3722
14 | [13 empty] | 8211.522 | 34.38 | 9.55 | 9095.2519 | 38.08 | 10.5778 | 11498 | 48.14 | 13.3722
15 | [13 empty] | 8211.522 | 34.38 | 9.55 | 9095.2519 | 38.08 | 10.5778 | 11498 | 48.14 | 13.3722
16 | [13 empty] | 8211.522 | 34.38 | 9.55 | 9095.2519 | 38.08 | 10.5778 | 11498 | 48.14 | 13.3722
17 | 89.615 | 4.9 | 1.161 | 0.128 | 0.21 | 0.004 | 0.056 | 0.051 | 0.12 | 0.019 | 1.798 | 1.933 | 0.7544 | 8264.0681 | 34.6 | 9.6111 | 9150.1864 | 38.31 | 10.6417 | 11563 | 48.41 | 13.4472
18 | [13 empty] | 8264.0681 | 34.6 | 9.6111 | 9150.1864 | 38.31 | 10.6417 | 11563 | 48.41 | 13.4472
19 | [13 empty] | 8264.0681 | 34.6 | 9.6111 | 9150.1864 | 38.31 | 10.6417 | 11563 | 48.41 | 13.4472
20 | [13 empty] | 8264.0681 | 34.6 | 9.6111 | 9150.1864 | 38.31 | 10.6417 | 11563 | 48.41 | 13.4472
21 | [13 empty] | 8264.0681 | 34.6 | 9.6111 | 9150.1864 | 38.31 | 10.6417 | 11563 | 48.41 | 13.4472
22 | [13 empty] | 8264.0681 | 34.6 | 9.6111 | 9150.1864 | 38.31 | 10.6417 | 11563 | 48.41 | 13.4472
23 | [13 empty] | 8264.0681 | 34.6 | 9.6111 | 9150.1864 | 38.31 | 10.6417 | 11563 | 48.41 | 13.4472
24 | 87.222 | 6.443 | 1.529 | 0.135 | 0.221 | 0.003 | 0.053 | 0.044 | 0.098 | 0.011 | 1.758 | 2.479 | 0.7733 | 8359.6065 | 35 | 9.7222 | 9252.8902 | 38.74 | 10.7611 | 11548 | 48.35 | 13.4306
25 | [13 empty] | 8359.6065 | 35 | 9.7222 | 9252.8902 | 38.74 | 10.7611 | 11548 | 48.35 | 13.4306
26 | [13 empty] | 8359.6065 | 35 | 9.7222 | 9252.8902 | 38.74 | 10.7611 | 11548 | 48.35 | 13.4306
27 | [13 empty] | 8359.6065 | 35 | 9.7222 | 9252.8902 | 38.74 | 10.7611 | 11548 | 48.35 | 13.4306
28 | [13 empty] | 8359.6065 | 35 | 9.7222 | 9252.8902 | 38.74 | 10.7611 | 11548 | 48.35 | 13.4306
29 | [13 empty] | 8359.6065 | 35 | 9.7222 | 9252.8902 | 38.74 | 10.7611 | 11548 | 48.35 | 13.4306
30 | [13 empty] | 8359.6065 | 35 | 9.7222 | 9252.8902 | 38.74 | 10.7611 | 11548 | 48.35 | 13.4306
31 | [13 empty] | 8359.6065 | 35 | 9.7222 | 9252.8902 | 38.74 | 10.7611 | 11548 | 48.35 | 13.4306 |  |  | менше 0,006 | менше 0,02 | відсут.
Рівень одоризації відповідає вимогам чинних нормативних документів | [13 empty] | 8274.3624 | 34.6431 | 9.6231 | 9160.7912 | 38.3544 | 10.654
Середньозважене значення теплоти згоряння:
| Головний інженер Боярського ЛВУМГ | [8 empty] | Табак С.М. | [10 empty] | 2017-08-01
|  | Підрозділу підприємства, якому підпорядкована лабораторія | [8 empty] | прізвище | [5 empty] | підпис |  |  |  | дата
| Завідувач ВХАЛ | [8 empty] | Клименко І.А. | [10 empty] | 2017-08-01
|  | Лабораторія, де здійснювалось вимірювання газу | [8 empty] | прізвище | [5 empty] | підпис |  |  |  | дата
| Начальник служби ГВ і М | [8 empty] | Прима Ю.І. | [10 empty] | 2017-08-01
|  | Підрозділу, відповідального за облік газу за маршрутом | [8 empty] | прізвище | [5 empty] | підпис |  |  |  | дата

## додаток
Додаток до Паспорту фізико-хімічних показників природного газу. Маршрут №25
Область | ГРС, прямий споживач | Cередньозважене значення вищої теплоти згоряння
|  | ккал/м³ | МДж/м³ | кВт*год./м³
Маршрут №25 |  | 9160.7912 | 38.3544 | 10.654
Київська | ГРС Бугаївка | 9163.8245 | 38.3671 | 10.6575
Київська | ГРС Козин | 9163.6096 | 38.3662 | 10.6573
Київська | ГРС Обухів, лінія ДРЕС | 9160.5523 | 38.3534 | 10.6537
Київська | ГРС Обухів, лінія місто | 9163.8245 | 38.3671 | 10.6575
Головний інженер Боярського ЛВУМГ |  | Табак С.М. |  |  | 2017-08-01
Підрозділу підприємства, якому підпорядкована лабораторія |  | прізвище |  | підпис | дата
Завідувач ВХАЛ |  | Клименко І.А. |  |  | 2017-08-01
Лабораторія, де здійснювалось вимірювання газу |  | прізвище |  | підпис | дата
Начальник служби ГВ і М |  | Прима Ю.І. |  |  | 2017-08-01
Підрозділу, відповідального за облік газу за маршрутом |  | прізвище |  | підпис | дата