## паспорт
ПАТ "УКРТРАНСГАЗ" | [5 empty] | ПАСПОРТ ФІЗИКО-ХІМІЧНИХ ПОКАЗНИКІВ ПРИРОДНОГО ГАЗУ №27 | [18 empty] | Маршрут №27
УМГ "КИЇВТРАНСГАЗ" | [5 empty] | переданого Боярським ЛВУМГ та прийнятого ПАТ "Київоблгаз", ПАТ "Київгаз", РВУ "Київавтогаз"
Боярське ЛВУМГ
Вимірювальна хіміко-аналітична лабораторія
по газопроводу "Тула-Шостка-Київ" (ТШК)
Свідоцтво № 70А-43-14 чинне до 23.07.2019 р. | [20 empty] | за період з 01.07.2017р. по 31.07.2017р.
Число місяця | Компонентний склад, % мол. | [11 empty] | Фізико-хімічні показники газу обчислені на основі компонентного складу, 101,325 кПа | [9 empty] | Температура точки роси вологи (Р = 3.92 МПа), °С | Температура точки роси вуглеводнів, °С | Масова концентрація сірководню, г/м3 | Масова концентрація меркаптанової сірки, г/м3 | Маса механічних домішок, г/м3
[13 empty] | Густина абсолютна, кг/м3,при 20 ºС, | Температура вимірювання/згоряння при 20/25°С
| метан, С1 | етан, С2 | пропан, С3 | ізо-бутан, і-С4 | н-бутан, н-С4 | нео-пентан, нео-С5 | ізо-пентан, і-С5 | н-пентан, н-С5 | гексани та вищі, С6+ | кисень, О2 | азот, N2 | діоксид вуглецю, CО2 |  | Теплота згоряння нижча |  |  | Теплота згоряння вища |  |  | Число Воббе вище
[14 empty] | ккал/м3 | МДж/м3 | кВт⋅год/м3 | ккал/м3 | МДж/м3 | кВт⋅год/м3 | ккал/м3 | МДж/м3 | кВт⋅год/м3
1 | [13 empty] | 8242.572 | 34.51 | 9.5861 | 9123.9134 | 38.2 | 10.6111 | 11546 | 48.34 | 13.4278
2 | [13 empty] | 8242.572 | 34.51 | 9.5861 | 9123.9134 | 38.2 | 10.6111 | 11546 | 48.34 | 13.4278
3 | 89.722 | 4.835 | 1.158 | 0.129 | 0.208 | 0.004 | 0.055 | 0.05 | 0.137 | 0.012 | 1.787 | 1.899 | 0.7539 | 8266.4566 | 34.61 | 9.6139 | 9150.1864 | 38.31 | 10.6417 | 11567 | 48.43 | 13.4528 | -4.2 | -2
4 | [13 empty] | 8266.4566 | 34.61 | 9.6139 | 9150.1864 | 38.31 | 10.6417 | 11567 | 48.43 | 13.4528
5 | [13 empty] | 8266.4566 | 34.61 | 9.6139 | 9150.1864 | 38.31 | 10.6417 | 11567 | 48.43 | 13.4528
6 | [13 empty] | 8266.4566 | 34.61 | 9.6139 | 9150.1864 | 38.31 | 10.6417 | 11567 | 48.43 | 13.4528
7 | [13 empty] | 8266.4566 | 34.61 | 9.6139 | 9150.1864 | 38.31 | 10.6417 | 11567 | 48.43 | 13.4528
8 | [13 empty] | 8266.4566 | 34.61 | 9.6139 | 9150.1864 | 38.31 | 10.6417 | 11567 | 48.43 | 13.4528
9 | [13 empty] | 8266.4566 | 34.61 | 9.6139 | 9150.1864 | 38.31 | 10.6417 | 11567 | 48.43 | 13.4528
10 | 89.488 | 4.817 | 1.103 | 0.123 | 0.2 | 0.004 | 0.053 | 0.048 | 0.123 | 0.021 | 2.091 | 1.931 | 0.7542 | 8223.4643 | 34.43 | 9.5639 | 9109.5826 | 38.14 | 10.5944 | 11510 | 48.19 | 13.3861
11 | [13 empty] | 8223.4643 | 34.43 | 9.5639 | 9109.5826 | 38.14 | 10.5944 | 11510 | 48.19 | 13.3861
12 | [13 empty] | 8223.4643 | 34.43 | 9.5639 | 9109.5826 | 38.14 | 10.5944 | 11510 | 48.19 | 13.3861
13 | [13 empty] | 8223.4643 | 34.43 | 9.5639 | 9109.5826 | 38.14 | 10.5944 | 11510 | 48.19 | 13.3861
14 | [13 empty] | 8223.4643 | 34.43 | 9.5639 | 9109.5826 | 38.14 | 10.5944 | 11510 | 48.19 | 13.3861
15 | [13 empty] | 8223.4643 | 34.43 | 9.5639 | 9109.5826 | 38.14 | 10.5944 | 11510 | 48.19 | 13.3861
16 | [13 empty] | 8223.4643 | 34.43 | 9.5639 | 9109.5826 | 38.14 | 10.5944 | 11510 | 48.19 | 13.3861
17 | 89.733 | 4.849 | 1.116 | 0.125 | 0.205 | 0.004 | 0.054 | 0.048 | 0.105 | 0.021 | 1.776 | 1.954 | 0.7531 | 8247.3489 | 34.53 | 9.5917 | 9133.4672 | 38.24 | 10.6222 | 11551 | 48.36 | 13.4333
18 | [13 empty] | 8247.3489 | 34.53 | 9.5917 | 9133.4672 | 38.24 | 10.6222 | 11551 | 48.36 | 13.4333
19 | [13 empty] | 8247.3489 | 34.53 | 9.5917 | 9133.4672 | 38.24 | 10.6222 | 11551 | 48.36 | 13.4333
20 | [13 empty] | 8247.3489 | 34.53 | 9.5917 | 9133.4672 | 38.24 | 10.6222 | 11551 | 48.36 | 13.4333
21 | [13 empty] | 8247.3489 | 34.53 | 9.5917 | 9133.4672 | 38.24 | 10.6222 | 11551 | 48.36 | 13.4333
22 | [13 empty] | 8247.3489 | 34.53 | 9.5917 | 9133.4672 | 38.24 | 10.6222 | 11551 | 48.36 | 13.4333
23 | [13 empty] | 8247.3489 | 34.53 | 9.5917 | 9133.4672 | 38.24 | 10.6222 | 11551 | 48.36 | 13.4333
24 | 89.428 | 5.014 | 1.157 | 0.129 | 0.209 | 0.004 | 0.059 | 0.049 | 0.119 | 0.011 | 1.709 | 2.106 | 0.7565 | 8264.0681 | 34.6 | 9.6111 | 9150.1864 | 38.31 | 10.6417 | 11546 | 48.34 | 13.4278
25 | [13 empty] | 8264.0681 | 34.6 | 9.6111 | 9150.1864 | 38.31 | 10.6417 | 11546 | 48.34 | 13.4278
26 | [13 empty] | 8264.0681 | 34.6 | 9.6111 | 9150.1864 | 38.31 | 10.6417 | 11546 | 48.34 | 13.4278
27 | [13 empty] | 8264.0681 | 34.6 | 9.6111 | 9150.1864 | 38.31 | 10.6417 | 11546 | 48.34 | 13.4278
28 | [13 empty] | 8264.0681 | 34.6 | 9.6111 | 9150.1864 | 38.31 | 10.6417 | 11546 | 48.34 | 13.4278
29 | [13 empty] | 8264.0681 | 34.6 | 9.6111 | 9150.1864 | 38.31 | 10.6417 | 11546 | 48.34 | 13.4278
30 | [13 empty] | 8264.0681 | 34.6 | 9.6111 | 9150.1864 | 38.31 | 10.6417 | 11546 | 48.34 | 13.4278
31 | [13 empty] | 8264.0681 | 34.6 | 9.6111 | 9150.1864 | 38.31 | 10.6417 | 11546 | 48.34 | 13.4278 |  |  | менше 0,006 | менше 0,02 | відсут.
Рівень одоризації відповідає вимогам чинних нормативних документів | [13 empty] | 8249.9523 | 34.5409 | 9.5947 | 9135.3063 | 38.2477 | 10.6244
Середньозважене значення теплоти згоряння:
| Головний інженер Боярського ЛВУМГ | [8 empty] | Табак С.М. | [10 empty] | 2017-08-01
|  | Підрозділу підприємства, якому підпорядкована лабораторія | [8 empty] | прізвище | [5 empty] | підпис |  |  |  | дата
| Завідувач ВХАЛ | [8 empty] | Клименко І.А. | [10 empty] | 2017-08-01
|  | Лабораторія, де здійснювалось вимірювання газу | [8 empty] | прізвище | [5 empty] | підпис |  |  |  | дата
| Начальник служби ГВ і М | [8 empty] | Прима Ю.І. | [10 empty] | 2017-08-01
|  | Підрозділу, відповідального за облік газу за маршрутом | [8 empty] | прізвище | [5 empty] | підпис |  |  |  | дата

## додаток
Додаток до Паспорту фізико-хімічних показників природного газу. Маршрут №27
Область | ГРС, прямий споживач | Cередньозважене значення вищої теплоти згоряння
|  | ккал/м³ | МДж/м³ | кВт*год./м³
Маршрут №27 |  | 9135.3063 | 38.2477 | 10.6244
Київська | ГРС АГНКС Бровари | 9136.2856 | 38.2518 | 10.6255
Київська | ГРС Бориспіль | 0 | 0 | 0
Київська | ГРС Дударків | 9135.4019 | 38.2481 | 10.6245
Київська | ГРС Плоске | 9135.8318 | 38.2499 | 10.625
Київська | ГРС Русанів | 9135.4019 | 38.2481 | 10.6245
Київська | ГРС ТЕЦ-6 | 9135.5213 | 38.2486 | 10.6246
Київська | ГРС Требухів | 9134.3987 | 38.2439 | 10.6233
Київська | ГРС-4, АГНКС-3 м.Київ | 9135.5213 | 38.2486 | 10.6246
Київська | ГРС-4, ТЕЦ-4 | 9134.6376 | 38.2449 | 10.6236
Київська | ГРС-4, місто | 9134.9003 | 38.246 | 10.6239
Головний інженер Боярського ЛВУМГ |  | Табак С.М. |  |  | 2017-08-01
Підрозділу підприємства, якому підпорядкована лабораторія |  | прізвище |  | підпис | дата
Завідувач ВХАЛ |  | Клименко І.А. |  |  | 2017-08-01
Лабораторія, де здійснювалось вимірювання газу |  | прізвище |  | підпис | дата
Начальник служби ГВ і М |  | Прима Ю.І. |  |  | 2017-08-01
Підрозділу, відповідального за облік газу за маршрутом |  | прізвище |  | підпис | дата