## 42
ПАТ "УКРТРАНСГАЗ" | [5 empty] | ПАСПОРТ ФІЗИКО-ХІМІЧНИХ ПОКАЗНИКІВ ПРИРОДНОГО ГАЗУ № 42
Філія "УМГ "Київтрансгаз" | [5 empty] | переданого Яготинським ЛВУМГ та прийнятого ПАТ "Київоблгаз"
Яготинське ЛВУМГ | [5 empty] | Маршрут № 42
Вимірювальна хіміко-аналітична лабораторія
Свідоцтво № |  | 70А-100-15 |  | чинно до |  | 31.12.2018р. |  |  |  | по газопроводу "ЄФРЕМІВКА-ДИКАНЬКА-КИЇВ" | [10 empty] | за період з |  | 2017-07-01 |  | по | 2017-07-31
Число місяця | Компонентний склад, % мол. | [11 empty] | Фізико-хімічні показники газу обчислені на основі компонентного складу, 101,325 кПа | [9 empty] | Температура точки роси за вологою (Р = 3.92 МПа), °С | Температура точки роси за вуглеводнями, °С | Вміст сірководню, г/м3 | Вміст меркаптанової сірки, г/м3 | Вміст механічних домішок, г/м3
[13 empty] | Густина абсолютна, кг/м3,при 20 ºС, | Температура вимірювання/згоряння при 20/25°С
| метан, С1 | етан, С2 | пропан, С3 | ізо-бутан, і-С4 | н-бутан, н-С4 | нео-пентан, нео-С5 | ізо-пентан, і-С5 | н-пентан, н-С5 | гексани та вищі, С6+ | кисень, О2 | азот, N2 | діоксид вуглецю, CО2 |  | Теплота згоряння нижча |  |  | Теплота згоряння вища |  |  | Число Воббе вище
[14 empty] | ккал/м3 | МДж/м3 | кВт⋅год/м3 | ккал/м3 | МДж/м3 | кВт⋅год/м3 | ккал/м3 | МДж/м3 | кВт⋅год/м3
1 | [13 empty] | 8226 | 34.4419 | 9.57 | 9108 | 38.134 | 10.59 | 11553 | 48.3681 | 13.44
2 | [13 empty] | 8226 | 34.4419 | 9.57 | 9108 | 38.134 | 10.59
3 | 90,1427 | 4,6784 | 1,0996 | 0,1211 | 0,1933 | 5,7416E-6 | 0,0491 | 0,0445 | 0,0841 | 0,0088 | 1,7353 | 1,8431 | 0,7490 | 8235 | 34.48 | 9.58 | 9117 | 38.17 | 10.6 | 11561 | 48.4 | 13.45 | -4.7 | -6.4
4 | [13 empty] | 8235 | 34.48 | 9.58 | 9117 | 38.17 | 10.6
5 | [13 empty] | 8235 | 34.48 | 9.58 | 9117 | 38.17 | 10.6
6 | [13 empty] | 8235 | 34.48 | 9.58 | 9117 | 38.17 | 10.6
7 | [13 empty] | 8235 | 34.48 | 9.58 | 9117 | 38.17 | 10.6
8 | [13 empty] | 8235 | 34.48 | 9.58 | 9117 | 38.17 | 10.6
9 | [13 empty] | 8235 | 34.48 | 9.58 | 9117 | 38.17 | 10.6
10 | 90,1093 | 4,7254 | 1,0722 | 0,1207 | 0,1869 | 4,8077E-7 | 0,0480 | 0,0403 | 0,0730 | 0,0073 | 1,6687 | 1,9481 | 0,7492 | 8225 | 34.44 | 9.57 | 9107 | 38.13 | 10.59 | 11546 | 48.34 | 13.43
11 | [13 empty] | 8225 | 34.44 | 9.57 | 9107 | 38.13 | 10.59
12 | [13 empty] | 8225 | 34.44 | 9.57 | 9107 | 38.13 | 10.59 | [5 empty] | <0,006 | <0,02
13 | [13 empty] | 8225 | 34.44 | 9.57 | 9107 | 38.13 | 10.59
14 | [13 empty] | 8225 | 34.44 | 9.57 | 9107 | 38.13 | 10.59
15 | [13 empty] | 8225 | 34.44 | 9.57 | 9107 | 38.13 | 10.59
16 | [13 empty] | 8225 | 34.44 | 9.57 | 9107 | 38.13 | 10.59
17 | 89,8221 | 4,8599 | 1,1815 | 0,1303 | 0,2062 | 7,5862E-5 | 0,0542 | 0,0476 | 0,0779 | 0,0053 | 1,6805 | 1,9343 | 0,7522 | 8258 | 34.57 | 9.6 | 9142 | 38.27 | 10.63 | 11568 | 48.43 | 13.45 |  |  |  |  | відсут
18 | [13 empty] | 8258 | 34.57 | 9.6 | 9142 | 38.27 | 10.63
19 | [13 empty] | 8258 | 34.57 | 9.6 | 9142 | 38.27 | 10.63
20 | [13 empty] | 8258 | 34.57 | 9.6 | 9142 | 38.27 | 10.63
21 | [13 empty] | 8258 | 34.57 | 9.6 | 9142 | 38.27 | 10.63
22 | [13 empty] | 8258 | 34.57 | 9.6 | 9142 | 38.27 | 10.63
23 | [13 empty] | 8258 | 34.57 | 9.6 | 9142 | 38.27 | 10.63
24 | 90,0609 | 4,7763 | 1,1082 | 0,1273 | 0,2019 | 0,0002 | 0,0507 | 0,0434 | 0,0708 | 0,0055 | 1,6428 | 1,9121 | 0,7499 | 8243 | 34.51 | 9.59 | 9126 | 38.71 | 10.61 | 11566 | 48.42 | 13.45 | -3.6 | -4.1
25 | [13 empty] | 8243 | 34.51 | 9.59 | 9126 | 38.71 | 10.61
26 | [13 empty] | 8243 | 34.51 | 9.59 | 9126 | 38.71 | 10.61
27 | [13 empty] | 8243 | 34.51 | 9.59 | 9126 | 38.71 | 10.61
28 | [13 empty] | 8243 | 34.51 | 9.59 | 9126 | 38.71 | 10.61 | [5 empty] | <0,006 | <0,02
29 | [13 empty] | 8243 | 34.51 | 9.59 | 9126 | 38.71 | 10.61
30 | [13 empty] | 8243 | 34.51 | 9.59 | 9126 | 38.71 | 10.61
31 | 89.8551 | 4.7892 | 1.0886 | 0.1248 | 0.1963 | 0 | 0.0492 | 0.042 | 0.0856 | 0.0078 | 1.6798 | 2.0814 | 0.7521 | 8227 | 34.44 | 9.57 | 9108 | 38.13 | 10.59 | 11526 | 48.26 | 13.4
Вміст одоранту при одоризації становить 16 г на 1 000 м³ газу | [13 empty] | 8238.2106 | 34.4916 | 9.5829 | 9120.8168 | 38.2893 | 10.605
Середньозважене значення теплоти згоряння:
[14 empty] | 8238.9032 | 34.4943 | 9.5835 | 9121.5484 | 38.3019 | 10.6058
Головний інженер Яготинського ЛВУМГ Приймак М.А.
|  | Підрозділу підприємства, якому підпорядкована лабораторія | [11 empty] | прізвище |  |  | підпис |  |  |  | дата
в. о. Завідувача вимірювальної хіміко-аналітичної лабораторії Євтушенко Ю. В.
|  | Лабораторія, де здійснювалось вимірювання газу | [11 empty] | прізвище |  |  | підпис |  |  |  | дата
Начальник служби газовимірювань та метрології Калитюк О.А
|  | Підрозділу, відповідального за облік газу за маршрутом | [11 empty] | прізвище |  |  | підпис |  |  |  | дата |  | 2017-08-01

## д42
Додаток до Паспорту фізико-хімічних показників природного газу № 42
Область | ГРС, прямий споживач | Cередньозважене значення вищої теплоти згоряння
|  | МДж/м³ | ккал/м³ | кВт*год./м³
Київська | Згурівка | 38.29 | 9121 | 10.61
| Сулимівка | 38.28 | 9121 | 10.61
| Сотниківка | 38.3 | 9121 | 10.61
Середньозважене значення вищої теплоти згоряння по маршруту № 42 |  | 38.29 | 9121 | 10.61
Головний інженер Яготинського ЛВУМГ Приймак М.А. |  |  |  |  | 2017-08-01
Підрозділу підприємства, якому підпорядкована лабораторія |  |  | прізвище | підпис | дата
в. о. Завідувача вимірювальної хіміко-аналітичної лабораторії Євтушенко Ю. В. |  |  |  |  | 2017-08-01
Лабораторія, де здійснювалось вимірювання газу |  |  | прізвище | підпис | дата
Начальник служби газовимірювань та метрології Калитюк О.А. |  |  |  |  | 2017-08-01
Підрозділу, відповідального за облік газу за маршрутом |  |  | прізвище | підпис | дата