## 43
ПАТ "УКРТРАНСГАЗ" | [5 empty] | ПАСПОРТ ФІЗИКО-ХІМІЧНИХ ПОКАЗНИКІВ ПРИРОДНОГО ГАЗУ № 43
Філія "УМГ "Київтрансгаз" | [5 empty] | переданого Яготинським ЛВУМГ та прийнятого ПАТ "Київоблгаз"
Яготинське ЛВУМГ | [5 empty] | Маршрут № 43
Вимірювальна хіміко-аналітична лабораторія
Свідоцтво № |  | 70А-100-15 |  | чинно до |  | 31.12.2018р. |  |  |  | по газопроводу "ШЕБЕЛИНКА-ДИКАНЬКА-КИЇВ" | [10 empty] | за період з |  | 2017-07-01 |  | по | 2017-07-31
Число місяця | Компонентний склад, % мол. | [11 empty] | Фізико-хімічні показники газу обчислені на основі компонентного складу, 101,325 кПа | [9 empty] | Температура точки роси за вологою (Р = 3.92 МПа), °С | Температура точки роси за вуглеводнями, °С | Вміст сірководню, г/м3 | Вміст меркаптанової сірки, г/м3 | Вміст механічних домішок, г/м3
[13 empty] | Густина абсолютна, кг/м3,при 20 ºС, | Температура вимірювання/згоряння при 20/25°С
| метан, С1 | етан, С2 | пропан, С3 | ізо-бутан, і-С4 | н-бутан, н-С4 | нео-пентан, нео-С5 | ізо-пентан, і-С5 | н-пентан, н-С5 | гексани та вищі, С6+ | кисень, О2 | азот, N2 | діоксид вуглецю, CО2 |  | Теплота згоряння нижча |  |  | Теплота згоряння вища |  |  | Число Воббе вище
[14 empty] | ккал/м3 | МДж/м3 | кВт⋅год/м3 | ккал/м3 | МДж/м3 | кВт⋅год/м3 | ккал/м3 | МДж/м3 | кВт⋅год/м3
1 | [13 empty] | 8236 | 34.48 | 9.58 | 9118 | 38.18 | 10.6 | 11554.2419 | 48.3753 | 13.44
2 | [13 empty] | 8236 | 34.48 | 9.58 | 9118 | 38.18 | 10.6
3 | 90,3808 | 4,6020 | 1,0714 | 0,1192 | 0,1880 | 9,2646E-6 | 0,0486 | 0,0412 | 0,0826 | 0,0050 | 1,6535 | 1,8078 | 0,7471 | 8233 | 34.47 | 9.58 | 9116 | 38.16 | 10.6 | 11574 | 48.46 | 13.46 | -1.4 | 1.4
4 | [13 empty] | 8233 | 34.47 | 9.58 | 9116 | 38.16 | 10.6
5 | [13 empty] | 8233 | 34.47 | 9.58 | 9116 | 38.16 | 10.6
6 | [13 empty] | 8233 | 34.47 | 9.58 | 9116 | 38.16 | 10.6 | [7 empty] | відсут
7 | [13 empty] | 8233 | 34.47 | 9.58 | 9116 | 38.16 | 10.6
8 | [13 empty] | 8233 | 34.47 | 9.58 | 9116 | 38.16 | 10.6
9 | [13 empty] | 8233 | 34.47 | 9.58 | 9116 | 38.16 | 10.6
10 | 90,0016 | 4,7877 | 1,0813 | 0,1199 | 0,1877 | 8,4137E-6 | 0,0490 | 0,0415 | 0,0665 | 0,0071 | 1,7480 | 1,9096 | 0,7495 | 8225 | 34.44 | 9.57 | 9107 | 38.13 | 10.59 | 11544 | 48.33 | 13.43 |  |  | <0,006 | <0,02
11 | [13 empty] | 8225 | 34.44 | 9.57 | 9107 | 38.13 | 10.59
12 | [13 empty] | 8225 | 34.44 | 9.57 | 9107 | 38.13 | 10.59
13 | [13 empty] | 8225 | 34.44 | 9.57 | 9107 | 38.13 | 10.59
14 | [13 empty] | 8225 | 34.44 | 9.57 | 9107 | 38.13 | 10.59
15 | [13 empty] | 8225 | 34.44 | 9.57 | 9107 | 38.13 | 10.59
16 | [13 empty] | 8225 | 34.44 | 9.57 | 9107 | 38.13 | 10.59
17 | 89,8065 | 4,8626 | 1,1234 | 0,1255 | 0,1984 | 0,0001 | 0,0507 | 0,0429 | 0,0807 | 0,0064 | 1,7276 | 1,9751 | 0,7519 | 8240 | 34.5 | 9.58 | 9122 | 38.19 | 10.61 | 11546 | 48.34 | 13.43 | -6.9 | -4.8
18 | [13 empty] | 8240 | 34.5 | 9.58 | 9122 | 38.19 | 10.61
19 | [13 empty] | 8240 | 34.5 | 9.58 | 9122 | 38.19 | 10.61
20 | [13 empty] | 8240 | 34.5 | 9.58 | 9122 | 38.19 | 10.61
21 | [13 empty] | 8240 | 34.5 | 9.58 | 9122 | 38.19 | 10.61
22 | [13 empty] | 8240 | 34.5 | 9.58 | 9122 | 38.19 | 10.61
23 | [13 empty] | 8240 | 34.5 | 9.58 | 9123 | 38.19 | 10.61
24 | 89,7897 | 4,8734 | 1,1166 | 0,1271 | 0,2036 | 5,1725E-5 | 0,0505 | 0,0426 | 0,0814 | 0,0054 | 1,6402 | 2,0694 | 0,7527 | 8241 | 34.5 | 9.58 | 9123 | 38.19 | 10.61 | 11540.8665 | 48.32 | 13.42
25 | [13 empty] | 8241 | 34.5 | 9.58 | 9123 | 38.19 | 10.61
26 | [13 empty] | 8241 | 34.5 | 9.58 | 9123 | 38.19 | 10.61
27 | [13 empty] | 8241 | 34.5 | 9.58 | 9123 | 38.19 | 10.61
28 | [13 empty] | 8241 | 34.5 | 9.58 | 9123 | 38.19 | 10.61
29 | [13 empty] | 8241 | 34.5 | 9.58 | 9123 | 38.19 | 10.61
30 | [13 empty] | 8241 | 34.5 | 9.58 | 9123 | 38.19 | 10.61
31 | 89.7698 | 4.8371 | 1.1119 | 0.1265 | 0.1966 | 0 | 0.0496 | 0.0419 | 0.0782 | 0.0056 | 1.6262 | 2.1564 | 0.7531 | 8229 | 34.45 | 9.57 | 9111 | 38.14 | 10.6 | 11522 | 48.24 | 13.4 | -4 | -2.7
Вміст одоранту при одоризації становить 16 г на 1 000 м³ газу | [13 empty] | 8234.252 | 34.4753 | 9.5772 | 9116.5113 | 38.1659 | 10.6018
Середньозважене значення теплоти згоряння:
[14 empty] | 8234.6452 | 34.4768 | 9.5774 | 9116.9032 | 38.1674 | 10.6023
Головний інженер Яготинського ЛВУМГ Приймак М.А.
|  | Підрозділу підприємства, якому підпорядкована лабораторія | [11 empty] | прізвище |  |  | підпис |  |  |  | дата
в. о. Завідувача вимірювальної хіміко-аналітичної лабораторії Євтушенко Ю. В.
|  | Лабораторія, де здійснювалось вимірювання газу | [11 empty] | прізвище |  |  | підпис |  |  |  | дата
Начальник служби газовимірювань та метрології Калитюк О.А
|  | Підрозділу, відповідального за облік газу за маршрутом | [11 empty] | прізвище |  |  | підпис |  |  |  | дата |  |  | 2017-08-01

## д43
Додаток до Паспорту фізико-хімічних показників природного газу № 43
Область | ГРС, прямий споживач | Cередньозважене значення вищої теплоти згоряння
|  | МДж/м³ | ккал/м³ | кВт*год./м³
Київська | Іванків | 38.15 | 9112 | 10.6
| Мартусівка | 38.17 | 9117 | 10.6
| Кучаків | 38.16 | 9114 | 10.6
| Старинська | 38.16 | 9114 | 10.6
| Стріла | 38.17 | 9117 | 10.6
| Жовтневе | 38.15 | 9112 | 10.6
| Семенівка | 38.16 | 9114 | 10.6
| Березань | 38.17 | 9117 | 10.6
| Морозівка | 38.16 | 9114 | 10.6
| Лукаші | 38.17 | 9117 | 10.6
| Баришівка | 38.17 | 9117 | 10.6
| Яготин | 38.17 | 9117 | 10.6
| Нечипорівка (Київська обл.) | 38.16 | 9114 | 10.6
| АГНКС Бориспіль | 38.17 | 9117 | 10.6
Середньозважене значення вищої теплоти згоряння по маршруту № 43 |  | 38.17 | 9117 | 10.6
Головний інженер Яготинського ЛВУМГ Приймак М.А. |  |  |  |  | 2017-08-01
Підрозділу підприємства, якому підпорядкована лабораторія |  |  | прізвище | підпис | дата
в. о. Завідувача вимірювальної хіміко-аналітичної лабораторії Євтушенко Ю. В. |  |  |  |  | 2017-08-01
Лабораторія, де здійснювалось вимірювання газу |  |  | прізвище | підпис | дата
Начальник служби газовимірювань та метрології Калитюк О.А. |  |  |  |  | 2017-08-01
Підрозділу, відповідального за облік газу за маршрутом |  |  | прізвище | підпис | дата