## 44
ПАТ "УКРТРАНСГАЗ" | [5 empty] | ПАСПОРТ ФІЗИКО-ХІМІЧНИХ ПОКАЗНИКІВ ПРИРОДНОГО ГАЗУ № 44
Філія "УМГ "Київтрансгаз" | [5 empty] | переданого Яготинським ЛВУМГ та прийнятого ПАТ "Київоблгаз"
Яготинське ЛВУМГ | [5 empty] | Маршрут № 44
Вимірювальна хіміко-аналітична лабораторія
Свідоцтво № |  | 70А-100-15 |  | чинно до |  | 31.12.2018р. |  | по газопроводу "ЄФРЕМІВКА-ДИКАНЬКА-КИЇВ" відвод до м. Черкаси | [12 empty] | за період з |  | 2017-07-01 |  | по | 2017-07-31
Число місяця | Компонентний склад, % мол. | [11 empty] | Фізико-хімічні показники газу обчислені на основі компонентного складу, 101,325 кПа | [9 empty] | Температура точки роси за вологою (Р = 3.92 МПа), °С | Температура точки роси за вуглеводнями, °С | Вміст сірководню, г/м3 | Вміст меркаптанової сірки, г/м3 | Вміст механічних домішок, г/м3
[13 empty] | Густина абсолютна, кг/м3,при 20 ºС, | Температура вимірювання/згоряння при 20/25°С
| метан, С1 | етан, С2 | пропан, С3 | ізо-бутан, і-С4 | н-бутан, н-С4 | нео-пентан, нео-С5 | ізо-пентан, і-С5 | н-пентан, н-С5 | гексани та вищі, С6+ | кисень, О2 | азот, N2 | діоксид вуглецю, CО2 |  | Теплота згоряння нижча |  |  | Теплота згоряння вища |  |  | Число Воббе вище
[14 empty] | ккал/м3 | МДж/м3 | кВт⋅год/м3 | ккал/м3 | МДж/м3 | кВт⋅год/м3 | ккал/м3 | МДж/м3 | кВт⋅год/м3
1 | [13 empty] | 8230 | 34.46 | 9.57 | 9111 | 38.15 | 10.6 | 11536 | 48.2977 | 13.42
2 | [13 empty] | 8236 | 34.48 | 9.58 | 9118 | 38.18 | 10.6
3 | 89,9529 | 4,7939 | 1,1040 | 0,1198 | 0,1885 | 1,2262E-5 | 0,0485 | 0,0426 | 0,0833 | 0,0039 | 1,6096 | 2,0529 | 0,7513 | 8234 | 34.47 | 9.58 | 9116 | 38.17 | 10.6 | 11542 | 48.33 | 13.42
4 | [13 empty] | 8234 | 34.47 | 9.58 | 9116 | 38.17 | 10.6
5 | [13 empty] | 8234 | 34.47 | 9.58 | 9116 | 38.17 | 10.6
6 | [13 empty] | 8234 | 34.47 | 9.58 | 9116 | 38.17 | 10.6
7 | [13 empty] | 8234 | 34.47 | 9.58 | 9116 | 38.17 | 10.6
8 | [13 empty] | 8234 | 34.47 | 9.58 | 9116 | 38.17 | 10.6
9 | [13 empty] | 8234 | 34.47 | 9.58 | 9116 | 38.17 | 10.6
10 | 89,6414 | 4,9909 | 1,1360 | 0,1256 | 0,1982 | 7,2114E-7 | 0,0527 | 0,0452 | 0,0826 | 0,0055 | 1,7539 | 1,9679 | 0,7530 | 8250 | 34.54 | 9.59 | 9133 | 38.24 | 10.62 | 11551 | 48.36 | 13.43
11 | [13 empty] | 8250 | 34.54 | 9.59 | 9133 | 38.24 | 10.62
12 | [13 empty] | 8250 | 34.54 | 9.59 | 9133 | 38.24 | 10.62
13 | [13 empty] | 8250 | 34.54 | 9.59 | 9133 | 38.24 | 10.62
14 | [13 empty] | 8250 | 34.54 | 9.59 | 9133 | 38.24 | 10.62
15 | [13 empty] | 8250 | 34.54 | 9.59 | 9133 | 38.24 | 10.62
16 | [13 empty] | 8250 | 34.54 | 9.59 | 9133 | 38.24 | 10.62
17 | 89,8378 | 4,8552 | 1,1436 | 0,1293 | 0,2043 | 8,9656E-5 | 0,0540 | 0,0476 | 0,0892 | 0,0048 | 1,6845 | 1,9496 | 0,7522 | 8254 | 34.56 | 9.6 | 9138 | 38.26 | 10.63 | 11563 | 48.41 | 13.45 |  |  | <0,006 | <0,02 | відсут
18 | [13 empty] | 8254 | 34.56 | 9.6 | 9138 | 38.26 | 10.63
19 | [13 empty] | 8254 | 34.56 | 9.6 | 9138 | 38.26 | 10.63
20 | [13 empty] | 8254 | 34.56 | 9.6 | 9138 | 38.26 | 10.63
21 | [13 empty] | 8254 | 34.56 | 9.6 | 9138 | 38.26 | 10.63
22 | [13 empty] | 8254 | 34.56 | 9.6 | 9138 | 38.26 | 10.63
23 | [13 empty] | 8254 | 34.56 | 9.6 | 9138 | 38.26 | 10.63
24 | 90,0386 | 4,7968 | 1,0878 | 0,1223 | 0,1915 | 5,8621E-5 | 0,0490 | 0,0426 | 0,0753 | 0,0049 | 1,6789 | 1,9122 | 0,7497 | 8236 | 34.48 | 9.58 | 9119 | 38.18 | 10.61 | 11558 | 48.39 | 13.44
25 | [13 empty] | 8236 | 34.48 | 9.58 | 9119 | 38.18 | 10.61
26 | [13 empty] | 8236 | 34.48 | 9.58 | 9119 | 38.18 | 10.61
27 | [13 empty] | 8236 | 34.48 | 9.58 | 9119 | 38.18 | 10.61
28 | [13 empty] | 8236 | 34.48 | 9.58 | 9119 | 38.18 | 10.61
29 | [13 empty] | 8236 | 34.48 | 9.58 | 9119 | 38.18 | 10.61 |  |  |  | -7.6 | -6.9
30 | [13 empty] | 8236 | 34.48 | 9.58 | 9119 | 38.18 | 10.61
31 | 89.9129 | 4.7957 | 1.1193 | 1.1274 | 0.2 | 0 | 0.0512 | 0.0444 | 0.0817 | 0.0058 | 1.7179 | 1.9438 | 0.7512 | 8240 | 34.5 | 9.58 | 9123 | 38.19 | 10.61 | 11553 | 48.36 | 13.43
Вміст одоранту при одоризації становить 16 г на 1 000 м³ газу | [13 empty] | 8243.805 | 34.5139 | 9.587 | 9126.7127 | 38.2134 | 10.6147
Середньозважене значення теплоти згоряння:
[14 empty] | 8242.7097 | 34.5094 | 9.5865 | 9125.6129 | 38.2087 | 10.6139
Головний інженер Яготинського ЛВУМГ Приймак М.А.
|  | Підрозділу підприємства, якому підпорядкована лабораторія | [11 empty] | прізвище |  |  | підпис |  |  |  | дата
в. о. Завідувача вимірювальної хіміко-аналітичної лабораторії Євтушенко Ю. В.
|  | Лабораторія, де здійснювалось вимірювання газу | [11 empty] | прізвище |  |  | підпис |  |  |  | дата
Начальник служби газовимірювань та метрології Калитюк О.А
|  | Підрозділу, відповідального за облік газу за маршрутом | [11 empty] | прізвище |  |  | підпис |  |  |  | дата |  | 2017-08-01

## д44
Додаток до Паспорту фізико-хімічних показників природного газу № 44
Область | ГРС, прямий споживач | Cередньозважене значення вищої теплоти згоряння
|  | МДж/м³ | ккал/м³ | кВт*год./м³
Київська | Пер.-Хмельницький | 38.21 | 9126 | 10.61
| Циблі | 38.21 | 9126 | 10.61
| Соснова | 38.21 | 9126 | 10.61
| Помоклі | 38.21 | 9126 | 10.61
| Дівички | 38.21 | 9126 | 10.61
| Хоцьки | 38.21 | 9126 | 10.61
| АГНКС Переяслав-Хмельницький | 38.23 | 9131 | 10.62
Середньозважене значення вищої теплоти згоряння по маршруту № 44 |  | 38.21 | 9126 | 10.61
Головний інженер Яготинського ЛВУМГ Приймак М.А. |  |  |  |  | 2017-08-01
Підрозділу підприємства, якому підпорядкована лабораторія |  |  | прізвище | підпис | дата
в. о. Завідувача вимірювальної хіміко-аналітичної лабораторії Євтушенко Ю. В. |  |  |  |  | 2017-08-01
Лабораторія, де здійснювалось вимірювання газу |  |  | прізвище | підпис | дата
Начальник служби газовимірювань та метрології Калитюк О.А. |  |  |  |  | 2017-08-01
Підрозділу, відповідального за облік газу за маршрутом |  |  | прізвище | підпис | дата