## паспорт
ПАТ "УКРТРАНСГАЗ" | [5 empty] | ПАСПОРТ ФІЗИКО-ХІМІЧНИХ ПОКАЗНИКІВ ПРИРОДНОГО ГАЗУ №620 | [18 empty] | Маршрут №620
УМГ "ХАРКІВТРАНСГАЗ" | [5 empty] | переданого Криворізьким ЛВУМГ та прийнятого ПАТ "Криворіжгаз",ПАТ "Дніпропетровськгаз" , ВАТ "Кіровоградгаз" Кіровоградська обл, ПРАТ "Північний ГЗК"
Криворізьке ЛВУМГ
Вимірювальна хіміко-аналітична лабораторія
газопроводу "Кременчуг-Кривий Ріг", ЄККР
Свідоцтво № ПЄ 0048/2013 чинне до 16.05.2018р. | [20 empty] | за період з 01.07.2017р. по 31.07.2017р.
Число місяця | Компонентний склад, % мол. | [11 empty] | Фізико-хімічні показники газу обчислені на основі компонентного складу, 101,325 кПа | [9 empty] | Температура точки роси вологи (Р = 3.92 МПа), °С | Температура точки роси вуглеводнів, °С | Масова концентрація сірководню, г/м3 | Масова концентрація меркаптанової сірки, г/м3 | Маса механічних домішок, г/м3
[13 empty] | Густина абсолютна, кг/м3,при 20 ºС, | Температура вимірювання/згоряння при 20/25°С
| метан, С1 | етан, С2 | пропан, С3 | ізо-бутан, і-С4 | н-бутан, н-С4 | нео-пентан, нео-С5 | ізо-пентан, і-С5 | н-пентан, н-С5 | гексани та вищі, С6+ | кисень, О2 | азот, N2 | діоксид вуглецю, CО2 |  | Теплота згоряння нижча |  |  | Теплота згоряння вища |  |  | Число Воббе вище
[14 empty] | ккал/м3 | МДж/м3 | кВт⋅год/м3 | ккал/м3 | МДж/м3 | кВт⋅год/м3 | ккал/м3 | МДж/м3 | кВт⋅год/м3
1 | [13 empty] | 8261.6797 | 34.59 | 9.6083 | 9154.9633 | 38.33 | 10.6472 | 11949 | 50.03 | 13.8972
2 | [13 empty] | 8261.6797 | 34.59 | 9.6083 | 9154.9633 | 38.33 | 10.6472 | 11949 | 50.03 | 13.8972
3 | 95.2116 | 2.6943 | 0.8839 | 0.1366 | 0.1347 | 0.0014 | 0.0248 | 0.0174 | 0.0208 | 0.0042 | 0.6528 | 0.2174 | 0.7066 | 8259.2912 | 34.58 | 9.6056 | 9152.5749 | 38.32 | 10.6444 | 11949 | 50.03 | 13.8972 |  |  | <0,0001 | 0.0026
4 | [13 empty] | 8259.2912 | 34.58 | 9.6056 | 9152.5749 | 38.32 | 10.6444 | 11949 | 50.03 | 13.8972
5 | 95.2048 | 2.6652 | 0.877 | 0.1366 | 0.1374 | 0.0015 | 0.0262 | 0.0188 | 0.022 | 0.0056 | 0.6843 | 0.2205 | 0.7067 | 8256.9028 | 34.57 | 9.6028 | 9147.798 | 38.3 | 10.6389 | 11942 | 50 | 13.8889 |  |  |  |  | відсутні
6 | 95.2433 | 2.6284 | 0.8671 | 0.1357 | 0.1378 | 0.0015 | 0.0268 | 0.0192 | 0.0227 | 0.006 | 0.6944 | 0.2171 | 0.7064 | 8252.1258 | 34.55 | 9.5972 | 9145.4095 | 38.29 | 10.6361 | 11940 | 49.99 | 13.8861 | -12 | -8.5
7 | [13 empty] | 8252.1258 | 34.55 | 9.5972 | 9145.4095 | 38.29 | 10.6361 | 11940 | 49.99 | 13.8861
8 | [13 empty] | 8252.1258 | 34.55 | 9.5972 | 9145.4095 | 38.29 | 10.6361 | 11940 | 49.99 | 13.8861
9 | [13 empty] | 8252.1258 | 34.55 | 9.5972 | 9145.4095 | 38.29 | 10.6361 | 11940 | 49.99 | 13.8861
10 | 95.0138 | 2.7537 | 0.9095 | 0.1404 | 0.145 | 0.0015 | 0.0284 | 0.0206 | 0.0246 | 0.0039 | 0.7194 | 0.2391 | 0.7084 | 8266.4566 | 34.61 | 9.6139 | 9157.3518 | 38.34 | 10.65 | 11942 | 50 | 13.8889
11 | [13 empty] | 8266.4566 | 34.61 | 9.6139 | 9157.3518 | 38.34 | 10.65 | 11942 | 50 | 13.8889
12 | 95.0311 | 2.7487 | 0.9066 | 0.1399 | 0.1441 | 0.0015 | 0.0281 | 0.0203 | 0.0238 | 0.0042 | 0.7135 | 0.2381 | 0.7082 | 8264.0681 | 34.6 | 9.6111 | 9157.3518 | 38.34 | 10.65 | 11942 | 50 | 13.8889
13 | 95.0737 | 2.7308 | 0.8997 | 0.1388 | 0.142 | 0.0015 | 0.0275 | 0.0199 | 0.0223 | 0.0038 | 0.705 | 0.2351 | 0.7078 | 8261.6797 | 34.59 | 9.6083 | 9154.9633 | 38.33 | 10.6472 | 11942 | 50 | 13.8889 | -12 | -8.2 | <0,0001 | <0,0002
14 | [13 empty] | 8261.6797 | 34.59 | 9.6083 | 9154.9633 | 38.33 | 10.6472 | 11942 | 50 | 13.8889
15 | [13 empty] | 8261.6797 | 34.59 | 9.6083 | 9154.9633 | 38.33 | 10.6472 | 11942 | 50 | 13.8889
16 | [13 empty] | 8261.6797 | 34.59 | 9.6083 | 9154.9633 | 38.33 | 10.6472 | 11942 | 50 | 13.8889
17 | 95.2644 | 2.5782 | 0.8617 | 0.1343 | 0.1382 | 0.0015 | 0.0274 | 0.0199 | 0.0245 | 0.0042 | 0.7247 | 0.2209 | 0.7063 | 8247.3489 | 34.53 | 9.5917 | 9138.2441 | 38.26 | 10.6278 | 11933 | 49.96 | 13.8778 |  |  | <0,0001 | 0.0033
18 | [13 empty] | 8247.3489 | 34.53 | 9.5917 | 9138.2441 | 38.26 | 10.6278 | 11933 | 49.96 | 13.8778
19 | 95.3002 | 2.5547 | 0.8532 | 0.1334 | 0.1374 | 0.0015 | 0.0275 | 0.02 | 0.0248 | 0.0048 | 0.726 | 0.2166 | 0.706 | 8244.9605 | 34.52 | 9.5889 | 9135.8557 | 38.25 | 10.625 | 11933 | 49.96 | 13.8778
20 | 95.2992 | 2.5582 | 0.854 | 0.1338 | 0.1378 | 0.0015 | 0.0274 | 0.0199 | 0.0249 | 0.0034 | 0.723 | 0.2169 | 0.706 | 8244.9605 | 34.52 | 9.5889 | 9135.8557 | 38.25 | 10.625 | 11933 | 49.96 | 13.8778 | -11.5 | -8
21 | [13 empty] | 8244.9605 | 34.52 | 9.5889 | 9135.8557 | 38.25 | 10.625 | 11933 | 49.96 | 13.8778
22 | [13 empty] | 8244.9605 | 34.52 | 9.5889 | 9135.8557 | 38.25 | 10.625 | 11933 | 49.96 | 13.8778
23 | [13 empty] | 8244.9605 | 34.52 | 9.5889 | 9135.8557 | 38.25 | 10.625 | 11933 | 49.96 | 13.8778
24 | 95.2623 | 2.6092 | 0.8658 | 0.1349 | 0.1366 | 0.0015 | 0.0265 | 0.0191 | 0.0236 | 0.0043 | 0.6992 | 0.217 | 0.7063 | 8249.7374 | 34.54 | 9.5944 | 9143.0211 | 38.28 | 10.6333 | 11940 | 49.99 | 13.8861
25 | [13 empty] | 8249.7374 | 34.54 | 9.5944 | 9143.0211 | 38.28 | 10.6333 | 11940 | 49.99 | 13.8861
26 | 95.2438 | 2.6384 | 0.8714 | 0.1358 | 0.1363 | 0.0015 | 0.026 | 0.0186 | 0.0215 | 0.0044 | 0.6857 | 0.2165 | 0.7064 | 8254.5143 | 34.56 | 9.6 | 9145.4095 | 38.29 | 10.6361 | 11942 | 50 | 13.8889
27 | 95.2528 | 2.6374 | 0.8715 | 0.136 | 0.1364 | 0.0015 | 0.0261 | 0.0187 | 0.0226 | 0.0037 | 0.6782 | 0.215 | 0.7064 | 8254.5143 | 34.56 | 9.6 | 9147.798 | 38.3 | 10.6389 | 11945 | 50.01 | 13.8917 | -12 | -8 | <0,0001 | <0,0002 | відсутні
28 | [13 empty] | 8254.5143 | 34.56 | 9.6 | 9147.798 | 38.3 | 10.6389 | 11945 | 50.01 | 13.8917
29 | [13 empty] | 8254.5143 | 34.56 | 9.6 | 9147.798 | 38.3 | 10.6389 | 11945 | 50.01 | 13.8917
30 | [13 empty] | 8254.5143 | 34.56 | 9.6 | 9147.798 | 38.3 | 10.6389 | 11945 | 50.01 | 13.8917
31 | 95.2578 | 2.643 | 0.8686 | 0.1354 | 0.1345 | 0.0014 | 0.0254 | 0.0182 | 0.0207 | 0.0062 | 0.6759 | 0.2128 | 0.7062 | 8254.5143 | 34.56 | 9.6 | 9145.4095 | 38.29 | 10.6361 | 11942 | 50 | 13.8889
Рівень одоризації відповідає вимогам чинних нормативних документів | [13 empty] | 8254.5382 | 34.5601 | 9.6 | 9146.962 | 38.2965 | 10.6379
Середньозважене значення теплоти згоряння:
| Начальник Криворізького ЛВУМГ | [8 empty] | Охримчук А.О. | [10 empty] | 2017-08-01
|  | Підрозділу підприємства, якому підпорядкована лабораторія | [8 empty] | прізвище | [5 empty] | підпис |  |  |  | дата
| Завідувач ВХАЛ | [8 empty] | Степанова О.Г. | [10 empty] | 2017-08-01
|  | Лабораторія, де здійснювалось вимірювання газу | [8 empty] | прізвище | [5 empty] | підпис |  |  |  | дата
| Начальник служби ГВ і М | [8 empty] | Байда Ю.А. | [10 empty] | 2017-08-01
|  | Підрозділу, відповідального за облік газу за маршрутом | [8 empty] | прізвище | [5 empty] | підпис |  |  |  | дата

## додаток
Додаток до Паспорту фізико-хімічних показників природного газу. Маршрут №620
Область | ГРС, прямий споживач | Cередньозважене значення вищої теплоти згоряння
|  | ккал/м³ | МДж/м³ | кВт*год./м³
Маршрут №620 |  | 9146.962 | 38.2965 | 10.6379
Дніпропетровська | ГРС м.Жовтi Води, Завод | 0 | 0 | 0
Дніпропетровська | ГРС м.Жовтi Води, Мiсто | 9144.693 | 38.287 | 10.6353
Дніпропетровська | ГРС м.П`ятихатки | 9147.1292 | 38.2972 | 10.6381
Дніпропетровська | ГРС-3 м.Кривий Ріг, ПівнГЗК | 9147.1292 | 38.2972 | 10.6381
Дніпропетровська | ГРС-3 м.Кривой Ріг, місто | 9146.962 | 38.2965 | 10.6379
Кіровоградська | ГРС м.Жовті Води, с.Володимирiвка | 9147.2725 | 38.2978 | 10.6383
Кіровоградська | Петрове ДКК | 9147.2009 | 38.2975 | 10.6382
Начальник Криворізького ЛВУМГ |  | Охримчук А.О. |  |  | 2017-08-01
Підрозділу підприємства, якому підпорядкована лабораторія |  | прізвище |  | підпис | дата
Завідувач ВХАЛ |  | Степанова О.Г. |  |  | 2017-08-01
Лабораторія, де здійснювалось вимірювання газу |  | прізвище |  | підпис | дата
Начальник служби ГВ і М |  | Байда Ю.А. |  |  | 2017-08-01
Підрозділу, відповідального за облік газу за маршрутом |  | прізвище |  | підпис | дата