## паспорт
ПАТ "УКРТРАНСГАЗ" | [5 empty] | ПАСПОРТ ФІЗИКО-ХІМІЧНИХ ПОКАЗНИКІВ ПРИРОДНОГО ГАЗУ №870 | [18 empty] | Маршрут №870
УМГ "ЧЕРКАСИТРАНСГАЗ" | [5 empty] | переданого Кременчуцьким ЛВУМГ та прийнятого ПАТ "Полтавагаз", ПАТ "Кременчукгаз", ВАТ"Кіровоградгаз"
Кременчуцький п/м Кременчуцьке ЛВУМГ
Вимірювальна хіміко-аналітична лабораторія
по газопроводу "Єлець-Кременчук-Кривий Ріг" (ЄККР)
Свідоцтво № 0612 КФ від 30.12.15р. чинне до 20.06.19р. | [20 empty] | за період з 01.07.2017р. по 31.07.2017р.
Число місяця | Компонентний склад, % мол. | [11 empty] | Фізико-хімічні показники газу обчислені на основі компонентного складу, 101,325 кПа | [9 empty] | Температура точки роси вологи (Р = 3.92 МПа), °С | Температура точки роси вуглеводнів, °С | Масова концентрація сірководню, г/м3 | Масова концентрація меркаптанової сірки, г/м3 | Маса механічних домішок, г/м3
[13 empty] | Густина абсолютна, кг/м3,при 20 ºС, | Температура вимірювання/згоряння при 20/25°С
| метан, С1 | етан, С2 | пропан, С3 | ізо-бутан, і-С4 | н-бутан, н-С4 | нео-пентан, нео-С5 | ізо-пентан, і-С5 | н-пентан, н-С5 | гексани та вищі, С6+ | кисень, О2 | азот, N2 | діоксид вуглецю, CО2 |  | Теплота згоряння нижча |  |  | Теплота згоряння вища |  |  | Число Воббе вище
[14 empty] | ккал/м3 | МДж/м3 | кВт⋅год/м3 | ккал/м3 | МДж/м3 | кВт⋅год/м3 | ккал/м3 | МДж/м3 | кВт⋅год/м3
1 | [13 empty] | 8242.572 | 34.51 | 9.5861 | 9138.2441 | 38.26 | 10.6278 | 11952 | 50.04 | 13.9
2 | [13 empty] | 8242.572 | 34.51 | 9.5861 | 9138.2441 | 38.26 | 10.6278 | 11952 | 50.04 | 13.9
3 | 95.3912 | 2.6318 | 0.8374 | 0.1336 | 0.1309 | 0.0015 | 0.0245 | 0.018 | 0.0148 | 0.0023 | 0.6111 | 0.2029 | 0.705 | 8252.1258 | 34.55 | 9.5972 | 9147.798 | 38.3 | 10.6389 | 11959 | 50.07 | 13.9083 | -20.5
4 | [13 empty] | 8252.1258 | 34.55 | 9.5972 | 9147.798 | 38.3 | 10.6389 | 11959 | 50.07 | 13.9083
5 | [13 empty] | 8252.1258 | 34.55 | 9.5972 | 9147.798 | 38.3 | 10.6389 | 11959 | 50.07 | 13.9083
6 | [13 empty] | 8252.1258 | 34.55 | 9.5972 | 9147.798 | 38.3 | 10.6389 | 11959 | 50.07 | 13.9083
7 | [13 empty] | 8252.1258 | 34.55 | 9.5972 | 9147.798 | 38.3 | 10.6389 | 11959 | 50.07 | 13.9083
8 | [13 empty] | 8252.1258 | 34.55 | 9.5972 | 9147.798 | 38.3 | 10.6389 | 11959 | 50.07 | 13.9083
9 | [13 empty] | 8252.1258 | 34.55 | 9.5972 | 9147.798 | 38.3 | 10.6389 | 11959 | 50.07 | 13.9083
10 | 95.776 | 2.3231 | 0.7645 | 0.1247 | 0.1218 | 0.0017 | 0.024 | 0.0176 | 0.0152 | 0.0019 | 0.6705 | 0.159 | 0.7018 | 8218.6874 | 34.41 | 9.5583 | 9114.3595 | 38.16 | 10.6 | 11940 | 49.99 | 13.8861 | -20.8
11 | [13 empty] | 8218.6874 | 34.41 | 9.5583 | 9114.3595 | 38.16 | 10.6 | 11940 | 49.99 | 13.8861
12 | [13 empty] | 8218.6874 | 34.41 | 9.5583 | 9114.3595 | 38.16 | 10.6 | 11940 | 49.99 | 13.8861
13 | [13 empty] | 8218.6874 | 34.41 | 9.5583 | 9114.3595 | 38.16 | 10.6 | 11940 | 49.99 | 13.8861
14 | [13 empty] | 8218.6874 | 34.41 | 9.5583 | 9114.3595 | 38.16 | 10.6 | 11940 | 49.99 | 13.8861
15 | [13 empty] | 8218.6874 | 34.41 | 9.5583 | 9114.3595 | 38.16 | 10.6 | 11940 | 49.99 | 13.8861
16 | [13 empty] | 8218.6874 | 34.41 | 9.5583 | 9114.3595 | 38.16 | 10.6 | 11940 | 49.99 | 13.8861
17 | 95.1681 | 2.7598 | 0.896 | 0.1413 | 0.1356 | 0.0016 | 0.0256 | 0.0183 | 0.014 | 0.0021 | 0.6208 | 0.2168 | 0.7069 | 8268.8451 | 34.62 | 9.6167 | 9166.9056 | 38.38 | 10.6611 | 11964 | 50.09 | 13.9139 | -18.8
18 | [13 empty] | 8268.8451 | 34.62 | 9.6167 | 9166.9056 | 38.38 | 10.6611 | 11964 | 50.09 | 13.9139
19 | [13 empty] | 8268.8451 | 34.62 | 9.6167 | 9166.9056 | 38.38 | 10.6611 | 11964 | 50.09 | 13.9139
20 | [13 empty] | 8268.8451 | 34.62 | 9.6167 | 9166.9056 | 38.38 | 10.6611 | 11964 | 50.09 | 13.9139
21 | [13 empty] | 8268.8451 | 34.62 | 9.6167 | 9166.9056 | 38.38 | 10.6611 | 11964 | 50.09 | 13.9139
22 | [13 empty] | 8268.8451 | 34.62 | 9.6167 | 9166.9056 | 38.38 | 10.6611 | 11964 | 50.09 | 13.9139
23 | [13 empty] | 8268.8451 | 34.62 | 9.6167 | 9166.9056 | 38.38 | 10.6611 | 11964 | 50.09 | 13.9139
24 | 95.5233 | 2.5135 | 0.8045 | 0.1327 | 0.1291 | 0.0015 | 0.0256 | 0.0185 | 0.0159 | 0.0118 | 0.6324 | 0.1912 | 0.704 | 8240.1836 | 34.5 | 9.5833 | 9135.8557 | 38.25 | 10.625 | 11949 | 50.03 | 13.8972 | -18.9
25 | [13 empty] | 8240.1836 | 34.5 | 9.5833 | 9135.8557 | 38.25 | 10.625 | 11949 | 50.03 | 13.8972
26 | [13 empty] | 8240.1836 | 34.5 | 9.5833 | 9135.8557 | 38.25 | 10.625 | 11949 | 50.03 | 13.8972
27 | [13 empty] | 8240.1836 | 34.5 | 9.5833 | 9135.8557 | 38.25 | 10.625 | 11949 | 50.03 | 13.8972
28 | [13 empty] | 8240.1836 | 34.5 | 9.5833 | 9135.8557 | 38.25 | 10.625 | 11949 | 50.03 | 13.8972
29 | [13 empty] | 8240.1836 | 34.5 | 9.5833 | 9135.8557 | 38.25 | 10.625 | 11949 | 50.03 | 13.8972
30 | [13 empty] | 8240.1836 | 34.5 | 9.5833 | 9135.8557 | 38.25 | 10.625 | 11949 | 50.03 | 13.8972
31 | 95.713 | 2.391 | 0.7664 | 0.1243 | 0.1217 | 0.0015 | 0.0234 | 0.0169 | 0.0143 | 0.0037 | 0.6487 | 0.1751 | 0.7022 | 8223.4643 | 34.43 | 9.5639 | 9116.748 | 38.17 | 10.6028 | 11940 | 49.99 | 13.8861 | -18 |  | 0 | 0 | 0
Рівень одоризації відповідає вимогам чинних нормативних документів | [13 empty] | 8243.9812 | 34.5159 | 9.5878 | 9140.1071 | 38.2678 | 10.6299
Середньозважене значення теплоти згоряння:
| В. о. начальника Кременчуцького ЛВУМГ | [8 empty] | Грицик О. М. | [14 empty] | 2017-08-01
|  | Підрозділу підприємства, якому підпорядкована лабораторія | [8 empty] | прізвище | [9 empty] | підпис |  |  |  | дата
| Інженер - лаборант ВХАЛ | [8 empty] | Голованова Ж. К. | [14 empty] | 2017-08-01
|  | Лабораторія, де здійснювалось вимірювання газу | [8 empty] | прізвище | [9 empty] | підпис |  |  |  | дата
| Провідний економіст із збуту | [8 empty] | Кривулькін І.В. | [14 empty] | 2017-08-01
|  | Підрозділу, відповідального за облік газу за маршрутом | [8 empty] | прізвище | [9 empty] | підпис |  |  |  | дата

## додаток
Додаток до Паспорту фізико-хімічних показників природного газу. Маршрут №870
Область | ГРС, прямий споживач | Cередньозважене значення вищої теплоти згоряння
|  | ккал/м³ | МДж/м³ | кВт*год./м³
Маршрут №870 |  | 9140.1071 | 38.2678 | 10.6299
Кіровоградська | Вишнівці (Зибке) ЄККР | 9140.0832 | 38.2677 | 10.6299
Кіровоградська | Власівка ЄККР | 9140.0355 | 38.2675 | 10.6299
Кіровоградська | Павлівка КАБ (КС Задніпровська) | 9139.725 | 38.2662 | 10.6295
Кіровоградська | Павлиш ЄККР | 9139.6294 | 38.2658 | 10.6294
Кіровоградська | Ч.Кам`янка ЄККР | 9141.2775 | 38.2727 | 10.6313
Полтавська | Білецьківка ЄККР | 9140.131 | 38.2679 | 10.63
Полтавська | Запсілля ЄККР | 9140.2743 | 38.2685 | 10.6301
Полтавська | Хорішки ЄККР | 9140.1071 | 38.2678 | 10.6299
В. о. начальника Кременчуцького ЛВУМГ |  | Грицик О. М. |  |  | 2017-08-01
Підрозділу підприємства, якому підпорядкована лабораторія |  | прізвище |  | підпис | дата
Інженер - лаборант ВХАЛ |  | Голованова Ж. К. |  |  | 2017-08-01
Лабораторія, де здійснювалось вимірювання газу |  | прізвище |  | підпис | дата
Провідний економіст із збуту |  | Кривулькін І.В. |  |  | 2017-08-01
Підрозділу, відповідального за облік газу за маршрутом |  | прізвище |  | підпис | дата