## паспорт
ПАТ "УКРТРАНСГАЗ" | [5 empty] | ПАСПОРТ ФІЗИКО-ХІМІЧНИХ ПОКАЗНИКІВ ПРИРОДНОГО ГАЗУ №602 | [18 empty] | Маршрут №602
УМГ "ХАРКІВТРАНСГАЗ" | [5 empty] | переданого Первомайським ЛВУМГ та прийнятого ПАТ "Луганськгаз"
п/м КС Борова Первомайське ЛВУМГ
Вимірювальна хіміко-аналітична лабораторія
по газопроводу "Новопсков-Шебелинка"
Свідоцтво № 100-037/2013 дійсне до 24.10.2017 р. | [20 empty] | за період з 01.07.2017р. по 31.07.2017р.
Число місяця | Компонентний склад, % мол. | [11 empty] | Фізико-хімічні показники газу обчислені на основі компонентного складу, 101,325 кПа | [9 empty] | Температура точки роси вологи (Р = 3.92 МПа), °С | Температура точки роси вуглеводнів, °С | Масова концентрація сірководню, г/м3 | Масова концентрація меркаптанової сірки, г/м3 | Маса механічних домішок, г/м3
[13 empty] | Густина абсолютна, кг/м3,при 20 ºС, | Температура вимірювання/згоряння при 20/25°С
| метан, С1 | етан, С2 | пропан, С3 | ізо-бутан, і-С4 | н-бутан, н-С4 | нео-пентан, нео-С5 | ізо-пентан, і-С5 | н-пентан, н-С5 | гексани та вищі, С6+ | кисень, О2 | азот, N2 | діоксид вуглецю, CО2 |  | Теплота згоряння нижча |  |  | Теплота згоряння вища |  |  | Число Воббе вище
[14 empty] | ккал/м3 | МДж/м3 | кВт⋅год/м3 | ккал/м3 | МДж/м3 | кВт⋅год/м3 | ккал/м3 | МДж/м3 | кВт⋅год/м3
1 | [13 empty] | 8341.502 | 34.9242 | 9.7012 | 9236.0038 | 38.6693 | 10.7415 | 11853 | 49.6269 | 13.7853
2 | [13 empty] | 8341.502 | 34.9242 | 9.7012 | 9236.0038 | 38.6693 | 10.7415 | 11853 | 49.6269 | 13.7853
3 | 92.466 | 3.8875 | 1.0279 | 0.1388 | 0.2241 | 0.0101 | 0.0656 | 0.0502 | 0.1023 | 0.0097 | 1.6181 | 0.3998 | 0.7282 | 8322.8481 | 34.8461 | 9.6795 | 9216.3229 | 38.5869 | 10.7186 | 11853 | 49.6255 | 13.7849
4 | [13 empty] | 8322.8481 | 34.8461 | 9.6795 | 9216.3229 | 38.5869 | 10.7186 | 11853 | 49.6255 | 13.7849
5 | 92.1875 | 3.9875 | 1.1033 | 0.1502 | 0.2417 | 0.0111 | 0.0701 | 0.0539 | 0.117 | 0.0077 | 1.666 | 0.4039 | 0.7311 | 8346.6849 | 34.9459 | 9.7072 | 9241.7122 | 38.6932 | 10.7481 | 11862 | 49.6631 | 13.7953
6 | [13 empty] | 8346.6849 | 34.9459 | 9.7072 | 9241.7122 | 38.6932 | 10.7481 | 11862 | 49.6631 | 13.7953
7 | 92.1416 | 4.0111 | 1.0883 | 0.1513 | 0.244 | 0.011 | 0.0734 | 0.0571 | 0.131 | 0.0074 | 1.6863 | 0.3975 | 0.7317 | 8351.7485 | 34.9671 | 9.7131 | 9247.0623 | 38.7156 | 10.7543 | 11864 | 49.6713 | 13.7976
8 | [13 empty] | 8351.7485 | 34.9671 | 9.7131 | 9247.0623 | 38.7156 | 10.7543 | 11864 | 49.6713 | 13.7976
9 | [13 empty] | 8351.7485 | 34.9671 | 9.7131 | 9247.0623 | 38.7156 | 10.7543 | 11864 | 49.6713 | 13.7976
10 | 92.1222 | 4.0296 | 1.0855 | 0.1444 | 0.2368 | 0.0118 | 0.071 | 0.0544 | 0.1203 | 0.0076 | 1.6953 | 0.4211 | 0.7315 | 8342.9589 | 34.9303 | 9.7029 | 9237.5563 | 38.6758 | 10.7433 | 11854 | 49.6293 | 13.7859
11 | [13 empty] | 8342.9589 | 34.9303 | 9.7029 | 9237.5563 | 38.6758 | 10.7433 | 11854 | 49.6293 | 13.7859
12 | 92.2044 | 3.9713 | 1.0792 | 0.1465 | 0.2423 | 0.0121 | 0.0797 | 0.0581 | 0.1378 | 0.0088 | 1.6852 | 0.3748 | 0.7314 | 8352.8233 | 34.9716 | 9.7143 | 9248.3043 | 38.7208 | 10.7558 | 11868 | 49.689 | 13.8025
13 | [13 empty] | 8352.8233 | 34.9716 | 9.7143 | 9248.3043 | 38.7208 | 10.7558 | 11868 | 49.689 | 13.8025
14 | 92.1995 | 3.9448 | 1.0999 | 0.1498 | 0.2431 | 0.0132 | 0.0715 | 0.0552 | 0.1127 | 0.0123 | 1.723 | 0.375 | 0.7308 | 8340.9765 | 34.922 | 9.7006 | 9235.4783 | 38.6671 | 10.7409 | 11856 | 49.6403 | 13.789
15 | [13 empty] | 8340.9765 | 34.922 | 9.7006 | 9235.4783 | 38.6671 | 10.7409 | 11856 | 49.6403 | 13.789
16 | [13 empty] | 8340.9765 | 34.922 | 9.7006 | 9235.4783 | 38.6671 | 10.7409 | 11856 | 49.6403 | 13.789
17 | 92.0111 | 4.0435 | 1.1393 | 0.1528 | 0.245 | 0.0114 | 0.0706 | 0.0545 | 0.1165 | 0.0076 | 1.7547 | 0.3929 | 0.7323 | 8349.6944 | 34.9585 | 9.7107 | 9244.6739 | 38.7056 | 10.7516 | 11856 | 49.639 | 13.7886
18 | [13 empty] | 8349.6944 | 34.9585 | 9.7107 | 9244.6739 | 38.7056 | 10.7516 | 11856 | 49.639 | 13.7886
19 | 92.0262 | 4.0665 | 1.1546 | 0.1588 | 0.2528 | 0.0102 | 0.0703 | 0.0544 | 0.1178 | 0.0089 | 1.691 | 0.3885 | 0.7325 | 8360.9679 | 35.0057 | 9.7238 | 9256.9505 | 38.757 | 10.7658 | 11870 | 49.6981 | 13.805
20 | [13 empty] | 8360.9679 | 35.0057 | 9.7238 | 9256.9505 | 38.757 | 10.7658 | 11870 | 49.6981 | 13.805
21 | 92.1027 | 4.0259 | 1.1463 | 0.1557 | 0.2481 | 0.0108 | 0.07 | 0.0538 | 0.1184 | 0.008 | 1.6926 | 0.3676 | 0.7318 | 8357.648 | 34.9918 | 9.7199 | 9253.4634 | 38.7424 | 10.7618 | 11871 | 49.7033 | 13.8065
22 | [13 empty] | 8357.648 | 34.9918 | 9.7199 | 9253.4634 | 38.7424 | 10.7618 | 11871 | 49.7033 | 13.8065
23 | [13 empty] | 8357.648 | 34.9918 | 9.7199 | 9253.4634 | 38.7424 | 10.7618 | 11871 | 49.7033 | 13.8065
24 | 92.0525 | 3.9658 | 1.1841 | 0.1643 | 0.2599 | 0.0098 | 0.074 | 0.0573 | 0.1139 | 0.0096 | 1.6825 | 0.4261 | 0.7329 | 8358.6272 | 34.9959 | 9.7211 | 9254.3471 | 38.7461 | 10.7628 | 11864 | 49.6702 | 13.7973
25 | [13 empty] | 8358.6272 | 34.9959 | 9.7211 | 9254.3471 | 38.7461 | 10.7628 | 11864 | 49.6702 | 13.7973
26 | 92.0809 | 4.0073 | 1.1441 | 0.1612 | 0.2607 | 0.0099 | 0.0731 | 0.0558 | 0.1169 | 0.0082 | 1.6981 | 0.3838 | 0.7323 | 8358.4123 | 34.995 | 9.7208 | 9254.2038 | 38.7455 | 10.7626 | 11869 | 49.6918 | 13.8033
27 | [13 empty] | 8358.4123 | 34.995 | 9.7208 | 9254.2038 | 38.7455 | 10.7626 | 11869 | 49.6918 | 13.8033
28 | 91.9968 | 4.0264 | 1.1805 | 0.1649 | 0.2632 | 0.0106 | 0.0786 | 0.0577 | 0.1274 | 0.0072 | 1.7289 | 0.3578 | 0.7332 | 8370.1635 | 35.0442 | 9.7345 | 9266.8149 | 38.7983 | 10.7773 | 11877 | 49.7258 | 13.8127
29 | [13 empty] | 8370.1635 | 35.0442 | 9.7345 | 9266.8149 | 38.7983 | 10.7773 | 11877 | 49.7258 | 13.8127
30 | [13 empty] | 8370.1635 | 35.0442 | 9.7345 | 9266.8149 | 38.7983 | 10.7773 | 11877 | 49.7258 | 13.8127
31 | 91.9197 | 4.0532 | 1.1812 | 0.1633 | 0.2596 | 0.0118 | 0.0774 | 0.0597 | 0.1193 | 0.0089 | 1.765 | 0.3811 | 0.7336 | 8364.0729 | 35.0187 | 9.7274 | 9260.0794 | 38.7701 | 10.7695 | 11865 | 49.6781 | 13.7995
Рівень одоризації відповідає вимогам чинних нормативних документів | [13 empty] | 8350.6975 | 34.9627 | 9.7119 | 9245.9398 | 38.7109 | 10.753
Середньозважене значення теплоти згоряння:
| Головний інженер Первомайського ЛВУМГ | [8 empty] | Журавель І.В. | [10 empty] | 2017-08-01
|  | Підрозділу підприємства, якому підпорядкована лабораторія | [8 empty] | прізвище | [5 empty] | підпис |  |  |  | дата
| Начальник ВХАЛ | [8 empty] | Карапута В.М. | [10 empty] | 2017-08-01
|  | Лабораторія, де здійснювалось вимірювання газу | [8 empty] | прізвище | [5 empty] | підпис |  |  |  | дата
| Інженер І кат. групи газовимірювань та метрології | [8 empty] | Юрченко В.М. | [10 empty] | 2017-08-01
|  | Підрозділу, відповідального за облік газу за маршрутом | [8 empty] | прізвище | [5 empty] | підпис |  |  |  | дата

## додаток
Додаток до Паспорту фізико-хімічних показників природного газу. Маршрут №602
Область | ГРС, прямий споживач | Cередньозважене значення вищої теплоти згоряння
|  | ккал/м³ | МДж/м³ | кВт*год./м³
Маршрут №602 |  | 9245.9398 | 38.7109 | 10.753
Луганська | ГРС м.Сватове | 9245.8203 | 38.7104 | 10.7529
Луганська | ГРС с.Коломийчиха | 9246.4174 | 38.7129 | 10.7536
Луганська | ГРС с.Коноплянівка | 9246.513 | 38.7133 | 10.7537
Луганська | ГРС с.Попівка | 9246.6085 | 38.7137 | 10.7538
Головний інженер Первомайського ЛВУМГ |  | Журавель І.В. |  |  | 2017-08-01
Підрозділу підприємства, якому підпорядкована лабораторія |  | прізвище |  | підпис | дата
Начальник ВХАЛ |  | Карапута В.М. |  |  | 2017-08-01
Лабораторія, де здійснювалось вимірювання газу |  | прізвище |  | підпис | дата
Інженер І кат. групи газовимірювань та метрології |  | Юрченко В.М. |  |  | 2017-08-01
Підрозділу, відповідального за облік газу за маршрутом |  | прізвище |  | підпис | дата