## паспорт
ПАТ "УКРТРАНСГАЗ" | [5 empty] | ПАСПОРТ ФІЗИКО-ХІМІЧНИХ ПОКАЗНИКІВ ПРИРОДНОГО ГАЗУ №626 | [18 empty] | Маршрут №626
УМГ "ХАРКІВТРАНСГАЗ" | [5 empty] | переданого Сєвєродонецьким ЛВУМГ та прийнятого ПАТ "Луганськгаз"
Новопсковський п/м Сєвєродонецьке ЛВУМГ
Вимірювальна хіміко-аналітична лабораторія
по газопроводу "Ставрополь - Москва" 1н.
Свідоцтво № РЬ 417/2014 чинне до 31.12.2018 р. | [20 empty] | за період з 01.07.2017р. по 31.07.2017р.
Число місяця | Компонентний склад, % мол. | [11 empty] | Фізико-хімічні показники газу обчислені на основі компонентного складу, 101,325 кПа | [9 empty] | Температура точки роси вологи (Р = 3.92 МПа), °С | Температура точки роси вуглеводнів, °С | Масова концентрація сірководню, г/м3 | Масова концентрація меркаптанової сірки, г/м3 | Маса механічних домішок, г/м3
[13 empty] | Густина абсолютна, кг/м3,при 20 ºС, | Температура вимірювання/згоряння при 20/25°С
| метан, С1 | етан, С2 | пропан, С3 | ізо-бутан, і-С4 | н-бутан, н-С4 | нео-пентан, нео-С5 | ізо-пентан, і-С5 | н-пентан, н-С5 | гексани та вищі, С6+ | кисень, О2 | азот, N2 | діоксид вуглецю, CО2 |  | Теплота згоряння нижча |  |  | Теплота згоряння вища |  |  | Число Воббе вище
[14 empty] | ккал/м3 | МДж/м3 | кВт⋅год/м3 | ккал/м3 | МДж/м3 | кВт⋅год/м3 | ккал/м3 | МДж/м3 | кВт⋅год/м3
1 | [13 empty] | 8180.4721 | 34.25 | 9.5139 | 9061.8134 | 37.94 | 10.5389 | 11725 | 49.09 | 13.6361
2 | [13 empty] | 8180.4721 | 34.25 | 9.5139 | 9061.8134 | 37.94 | 10.5389 | 11725 | 49.09 | 13.6361
3 | [13 empty] | 8180.4721 | 34.25 | 9.5139 | 9061.8134 | 37.94 | 10.5389 | 11725 | 49.09 | 13.6361
4 | 92.9486 | 3.4515 | 0.8852 | 0.1032 | 0.14 | 0.0041 | 0.0349 | 0.0262 | 0.0247 | 0.0064 | 1.9557 | 0.4195 | 0.72 | 8187.6375 | 34.28 | 9.5222 | 9071.3673 | 37.98 | 10.55 | 11732 | 49.12 | 13.6444
5 | [13 empty] | 8187.6375 | 34.28 | 9.5222 | 9071.3673 | 37.98 | 10.55 | 11732 | 49.12 | 13.6444
6 | [13 empty] | 8187.6375 | 34.28 | 9.5222 | 9071.3673 | 37.98 | 10.55 | 11732 | 49.12 | 13.6444
7 | [13 empty] | 8187.6375 | 34.28 | 9.5222 | 9071.3673 | 37.98 | 10.55 | 11732 | 49.12 | 13.6444
8 | [13 empty] | 8187.6375 | 34.28 | 9.5222 | 9071.3673 | 37.98 | 10.55 | 11732 | 49.12 | 13.6444
9 | [13 empty] | 8187.6375 | 34.28 | 9.5222 | 9071.3673 | 37.98 | 10.55 | 11732 | 49.12 | 13.6444
10 | [13 empty] | 8187.6375 | 34.28 | 9.5222 | 9071.3673 | 37.98 | 10.55 | 11732 | 49.12 | 13.6444
11 | 92.6097 | 3.7336 | 0.9837 | 0.125 | 0.1862 | 0.0056 | 0.0491 | 0.037 | 0.0439 | 0.0079 | 1.8515 | 0.3668 | 0.7241 | 8256.9028 | 34.57 | 9.6028 | 9143.0211 | 38.28 | 10.6333 | 11792 | 49.37 | 13.7139
12 | [13 empty] | 8256.9028 | 34.57 | 9.6028 | 9143.0211 | 38.28 | 10.6333 | 11792 | 49.37 | 13.7139
13 | [13 empty] | 8256.9028 | 34.57 | 9.6028 | 9143.0211 | 38.28 | 10.6333 | 11792 | 49.37 | 13.7139
14 | [13 empty] | 8256.9028 | 34.57 | 9.6028 | 9143.0211 | 38.28 | 10.6333 | 11792 | 49.37 | 13.7139
15 | [13 empty] | 8256.9028 | 34.57 | 9.6028 | 9143.0211 | 38.28 | 10.6333 | 11792 | 49.37 | 13.7139
16 | [13 empty] | 8256.9028 | 34.57 | 9.6028 | 9143.0211 | 38.28 | 10.6333 | 11792 | 49.37 | 13.7139
17 | [13 empty] | 8256.9028 | 34.57 | 9.6028 | 9143.0211 | 38.28 | 10.6333 | 11792 | 49.37 | 13.7139
18 | 92.4179 | 3.865 | 1.0301 | 0.1351 | 0.2057 | 0.0074 | 0.0547 | 0.0422 | 0.0622 | 0.0098 | 1.8358 | 0.3341 | 0.7263 | 8287.9527 | 34.7 | 9.6389 | 9178.8479 | 38.43 | 10.675 | 11818 | 49.48 | 13.7444
19 | [13 empty] | 8287.9527 | 34.7 | 9.6389 | 9178.8479 | 38.43 | 10.675 | 11818 | 49.48 | 13.7444
20 | [13 empty] | 8287.9527 | 34.7 | 9.6389 | 9178.8479 | 38.43 | 10.675 | 11818 | 49.48 | 13.7444
21 | [13 empty] | 8287.9527 | 34.7 | 9.6389 | 9178.8479 | 38.43 | 10.675 | 11818 | 49.48 | 13.7444
22 | [13 empty] | 8287.9527 | 34.7 | 9.6389 | 9178.8479 | 38.43 | 10.675 | 11818 | 49.48 | 13.7444
23 | [13 empty] | 8287.9527 | 34.7 | 9.6389 | 9178.8479 | 38.43 | 10.675 | 11818 | 49.48 | 13.7444
24 | [13 empty] | 8287.9527 | 34.7 | 9.6389 | 9178.8479 | 38.43 | 10.675 | 11818 | 49.48 | 13.7444
25 | 92.3629 | 3.9436 | 1.0555 | 0.1403 | 0.2171 | 0.0072 | 0.0586 | 0.0457 | 0.0863 | 0.0065 | 1.7558 | 0.3205 | 0.7277 | 8316.6142 | 34.82 | 9.6722 | 9207.5094 | 38.55 | 10.7083 | 11847 | 49.6 | 13.7778
26 | [13 empty] | 8316.6142 | 34.82 | 9.6722 | 9207.5094 | 38.55 | 10.7083 | 11847 | 49.6 | 13.7778
27 | [13 empty] | 8316.6142 | 34.82 | 9.6722 | 9207.5094 | 38.55 | 10.7083 | 11847 | 49.6 | 13.7778
28 | [13 empty] | 8316.6142 | 34.82 | 9.6722 | 9207.5094 | 38.55 | 10.7083 | 11847 | 49.6 | 13.7778
29 | [13 empty] | 8316.6142 | 34.82 | 9.6722 | 9207.5094 | 38.55 | 10.7083 | 11847 | 49.6 | 13.7778
30 | [13 empty] | 8316.6142 | 34.82 | 9.6722 | 9207.5094 | 38.55 | 10.7083 | 11847 | 49.6 | 13.7778
31 | [13 empty] | 8316.6142 | 34.82 | 9.6722 | 9207.5094 | 38.55 | 10.7083 | 11847 | 49.6 | 13.7778
Рівень одоризації відповідає вимогам чинних нормативних документів | [13 empty] | 8257.1177 | 34.5709 | 9.603 | 9144.6213 | 38.2867 | 10.6352
Середньозважене значення теплоти згоряння:
| Заступник начальника Сєвєродонецького ЛВУМГ | [8 empty] | Кечеджі О.Д. | [10 empty] | 2017-08-01
|  | Підрозділу підприємства, якому підпорядкована лабораторія | [8 empty] | прізвище | [5 empty] | підпис |  |  |  | дата
| Завідувач ВХАЛ | [8 empty] | Гоцанюк Т.О. | [10 empty] | 2017-08-01
|  | Лабораторія, де здійснювалось вимірювання газу | [8 empty] | прізвище | [5 empty] | підпис |  |  |  | дата
| Начальник служби ГВ і М | [8 empty] | Ісаєв В.С. | [10 empty] | 2017-08-01
|  | Підрозділу, відповідального за облік газу за маршрутом | [8 empty] | прізвище | [5 empty] | підпис |  |  |  | дата

## додаток
Додаток до Паспорту фізико-хімічних показників природного газу. Маршрут №626
Область | ГРС, прямий споживач | Cередньозважене значення вищої теплоти згоряння
|  | ккал/м³ | МДж/м³ | кВт*год./м³
Маршрут №626 |  | 9144.6213 | 38.2867 | 10.6352
Луганська | Євсуг | 9144.0959 | 38.2845 | 10.6346
Луганська | Тецьке | 9149.4938 | 38.3071 | 10.6409
Заступник начальника Сєвєродонецького ЛВУМГ |  | Кечеджі О.Д. |  |  | 2017-08-01
Підрозділу підприємства, якому підпорядкована лабораторія |  | прізвище |  | підпис | дата
Завідувач ВХАЛ |  | Гоцанюк Т.О. |  |  | 2017-08-01
Лабораторія, де здійснювалось вимірювання газу |  | прізвище |  | підпис | дата
Начальник служби ГВ і М |  | Ісаєв В.С. |  |  | 2017-08-01
Підрозділу, відповідального за облік газу за маршрутом |  | прізвище |  | підпис | дата