## паспорт
ПАТ "УКРТРАНСГАЗ" | [5 empty] | ПАСПОРТ ФІЗИКО-ХІМІЧНИХ ПОКАЗНИКІВ ПРИРОДНОГО ГАЗУ №630 | [18 empty] | Маршрут №630
УМГ "ХАРКІВТРАНСГАЗ" | [5 empty] | переданого Сєвєродонецьким ЛВУМГ та прийнятого ПАТ "Луганськгаз"
Новопсковський п/м Сєвєродонецьке ЛВУМГ
Вимірювальна хіміко-аналітична лабораторія
по газопроводах "Краснодарський Край - Серпухов" 2н. та "Ставрополь - Москва" 2н.
Свідоцтво № РЬ 417/2014 чинне до 31.12.2018 р. | [20 empty] | за період з 01.07.2017р. по 31.07.2017р.
Число місяця | Компонентний склад, % мол. | [11 empty] | Фізико-хімічні показники газу обчислені на основі компонентного складу, 101,325 кПа | [9 empty] | Температура точки роси вологи (Р = 3.92 МПа), °С | Температура точки роси вуглеводнів, °С | Масова концентрація сірководню, г/м3 | Масова концентрація меркаптанової сірки, г/м3 | Маса механічних домішок, г/м3
[13 empty] | Густина абсолютна, кг/м3,при 20 ºС, | Температура вимірювання/згоряння при 20/25°С
| метан, С1 | етан, С2 | пропан, С3 | ізо-бутан, і-С4 | н-бутан, н-С4 | нео-пентан, нео-С5 | ізо-пентан, і-С5 | н-пентан, н-С5 | гексани та вищі, С6+ | кисень, О2 | азот, N2 | діоксид вуглецю, CО2 |  | Теплота згоряння нижча |  |  | Теплота згоряння вища |  |  | Число Воббе вище
[14 empty] | ккал/м3 | МДж/м3 | кВт⋅год/м3 | ккал/м3 | МДж/м3 | кВт⋅год/м3 | ккал/м3 | МДж/м3 | кВт⋅год/м3
1 | [13 empty] | 8354.8296 | 34.98 | 9.7167 | 9248.1132 | 38.72 | 10.7556 | 11871 | 49.7 | 13.8056
2 | [13 empty] | 8354.8296 | 34.98 | 9.7167 | 9248.1132 | 38.72 | 10.7556 | 11871 | 49.7 | 13.8056
3 | [13 empty] | 8354.8296 | 34.98 | 9.7167 | 9248.1132 | 38.72 | 10.7556 | 11871 | 49.7 | 13.8056
4 | [13 empty] | 8354.8296 | 34.98 | 9.7167 | 9248.1132 | 38.72 | 10.7556 | 11871 | 49.7 | 13.8056
5 | [13 empty] | 8354.8296 | 34.98 | 9.7167 | 9248.1132 | 38.72 | 10.7556 | 11871 | 49.7 | 13.8056
6 | 92.0366 | 4.0967 | 1.1106 | 0.1526 | 0.2485 | 0.0096 | 0.0708 | 0.0572 | 0.1316 | 0.0061 | 1.7352 | 0.3445 | 0.7321 | 8359.6065 | 35 | 9.7222 | 9257.6671 | 38.76 | 10.7667 | 11873 | 49.71 | 13.8083
7 | [13 empty] | 8359.6065 | 35 | 9.7222 | 9257.6671 | 38.76 | 10.7667 | 11873 | 49.71 | 13.8083
8 | [13 empty] | 8359.6065 | 35 | 9.7222 | 9257.6671 | 38.76 | 10.7667 | 11873 | 49.71 | 13.8083
9 | [13 empty] | 8359.6065 | 35 | 9.7222 | 9257.6671 | 38.76 | 10.7667 | 11873 | 49.71 | 13.8083
10 | [13 empty] | 8359.6065 | 35 | 9.7222 | 9257.6671 | 38.76 | 10.7667 | 11873 | 49.71 | 13.8083
11 | [13 empty] | 8359.6065 | 35 | 9.7222 | 9257.6671 | 38.76 | 10.7667 | 11873 | 49.71 | 13.8083
12 | [13 empty] | 8359.6065 | 35 | 9.7222 | 9257.6671 | 38.76 | 10.7667 | 11873 | 49.71 | 13.8083
13 | 92.0805 | 4.0638 | 1.0964 | 0.1505 | 0.2468 | 0.0104 | 0.0704 | 0.0572 | 0.1443 | 0.0063 | 1.7243 | 0.3491 | 0.7321 | 8359.6065 | 35 | 9.7222 | 9257.6671 | 38.76 | 10.7667 | 11873 | 49.71 | 13.8083
14 | [13 empty] | 8359.6065 | 35 | 9.7222 | 9257.6671 | 38.76 | 10.7667 | 11873 | 49.71 | 13.8083
15 | [13 empty] | 8359.6065 | 35 | 9.7222 | 9257.6671 | 38.76 | 10.7667 | 11873 | 49.71 | 13.8083
16 | [13 empty] | 8359.6065 | 35 | 9.7222 | 9257.6671 | 38.76 | 10.7667 | 11873 | 49.71 | 13.8083
17 | [13 empty] | 8359.6065 | 35 | 9.7222 | 9257.6671 | 38.76 | 10.7667 | 11873 | 49.71 | 13.8083
18 | [13 empty] | 8359.6065 | 35 | 9.7222 | 9257.6671 | 38.76 | 10.7667 | 11873 | 49.71 | 13.8083
19 | [13 empty] | 8359.6065 | 35 | 9.7222 | 9257.6671 | 38.76 | 10.7667 | 11873 | 49.71 | 13.8083
20 | 92.1261 | 4.0406 | 1.0894 | 0.1494 | 0.2429 | 0.0091 | 0.069 | 0.0555 | 0.1407 | 0.0061 | 1.7268 | 0.3444 | 0.7315 | 8354.8296 | 34.98 | 9.7167 | 9250.5017 | 38.73 | 10.7583 | 11871 | 49.7 | 13.8056
21 | [13 empty] | 8354.8296 | 34.98 | 9.7167 | 9250.5017 | 38.73 | 10.7583 | 11871 | 49.7 | 13.8056
22 | [13 empty] | 8354.8296 | 34.98 | 9.7167 | 9250.5017 | 38.73 | 10.7583 | 11871 | 49.7 | 13.8056
23 | [13 empty] | 8354.8296 | 34.98 | 9.7167 | 9250.5017 | 38.73 | 10.7583 | 11871 | 49.7 | 13.8056
24 | [13 empty] | 8354.8296 | 34.98 | 9.7167 | 9250.5017 | 38.73 | 10.7583 | 11871 | 49.7 | 13.8056
25 | [13 empty] | 8354.8296 | 34.98 | 9.7167 | 9250.5017 | 38.73 | 10.7583 | 11871 | 49.7 | 13.8056
26 | [13 empty] | 8354.8296 | 34.98 | 9.7167 | 9250.5017 | 38.73 | 10.7583 | 11871 | 49.7 | 13.8056
27 | 92.0738 | 4.0637 | 1.1019 | 0.1499 | 0.2429 | 0.0102 | 0.0681 | 0.0553 | 0.117 | 0.008 | 1.7614 | 0.3478 | 0.7313 | 8347.6642 | 34.95 | 9.7083 | 9243.3363 | 38.7 | 10.75 | 11861 | 49.66 | 13.7944
28 | [13 empty] | 8347.6642 | 34.95 | 9.7083 | 9243.3363 | 38.7 | 10.75 | 11861 | 49.66 | 13.7944
29 | [13 empty] | 8347.6642 | 34.95 | 9.7083 | 9243.3363 | 38.7 | 10.75 | 11861 | 49.66 | 13.7944
30 | [13 empty] | 8347.6642 | 34.95 | 9.7083 | 9243.3363 | 38.7 | 10.75 | 11861 | 49.66 | 13.7944
31 | [13 empty] | 8347.6642 | 34.95 | 9.7083 | 9243.3363 | 38.7 | 10.75 | 11861 | 49.66 | 13.7944
Рівень одоризації відповідає вимогам чинних нормативних документів | [13 empty] | 8356.0716 | 34.9852 | 9.7181 | 9252.508 | 38.7384 | 10.7607
Середньозважене значення теплоти згоряння:
| Заступник начальника Сєвєродонецького ЛВУМГ | [8 empty] | Кечеджі О.Д. | [10 empty] | 2017-08-01
|  | Підрозділу підприємства, якому підпорядкована лабораторія | [8 empty] | прізвище | [5 empty] | підпис |  |  |  | дата
| Завідувач ВХАЛ | [8 empty] | Гоцанюк Т.О. | [10 empty] | 2017-08-01
|  | Лабораторія, де здійснювалось вимірювання газу | [8 empty] | прізвище | [5 empty] | підпис |  |  |  | дата
| Начальник служби ГВ і М | [8 empty] | Ісаєв В.С. | [10 empty] | 2017-08-01
|  | Підрозділу, відповідального за облік газу за маршрутом | [8 empty] | прізвище | [5 empty] | підпис |  |  |  | дата

## додаток
Додаток до Паспорту фізико-хімічних показників природного газу. Маршрут №630
Область | ГРС, прямий споживач | Cередньозважене значення вищої теплоти згоряння
|  | ккал/м³ | МДж/м³ | кВт*год./м³
Маршрут №630 |  | 9252.508 | 38.7384 | 10.7607
Луганська | Лісна Поляна | 9252.3408 | 38.7377 | 10.7605
Луганська | Марківка | 9252.5319 | 38.7385 | 10.7607
Заступник начальника Сєвєродонецького ЛВУМГ |  | Кечеджі О.Д. |  |  | 2017-08-01
Підрозділу підприємства, якому підпорядкована лабораторія |  | прізвище |  | підпис | дата
Завідувач ВХАЛ |  | Гоцанюк Т.О. |  |  | 2017-08-01
Лабораторія, де здійснювалось вимірювання газу |  | прізвище |  | підпис | дата
Начальник служби ГВ і М |  | Ісаєв В.С. |  |  | 2017-08-01
Підрозділу, відповідального за облік газу за маршрутом |  | прізвище |  | підпис | дата