## паспорт
ПАТ "УКРТРАНСГАЗ" | [5 empty] | ПАСПОРТ ФІЗИКО-ХІМІЧНИХ ПОКАЗНИКІВ ПРИРОДНОГО ГАЗУ №645 | [18 empty] | Маршрут №645
УМГ "ХАРКІВТРАНСГАЗ" | [5 empty] | переданого Сєвєродонецьким ЛВУМГ та прийнятого ПАТ "Луганськгаз"
Сєвєродонецьке ЛВУМГ
Вимірювальна хіміко-аналітична лабораторія
по газопроводу "Краснопопівка-Рубіжне"
Свідоцтво № LC 041 від 13.06.2017р. чинне до 13.06.2022 р. | [20 empty] | за період з 01.07.2017р. по 31.07.2017р.
Число місяця | Компонентний склад, % мол. | [11 empty] | Фізико-хімічні показники газу обчислені на основі компонентного складу, 101,325 кПа | [9 empty] | Температура точки роси вологи (Р = 3.92 МПа), °С | Температура точки роси вуглеводнів, °С | Масова концентрація сірководню, г/м3 | Масова концентрація меркаптанової сірки, г/м3 | Маса механічних домішок, г/м3
[13 empty] | Густина абсолютна, кг/м3,при 20 ºС, | Температура вимірювання/згоряння при 20/25°С
| метан, С1 | етан, С2 | пропан, С3 | ізо-бутан, і-С4 | н-бутан, н-С4 | нео-пентан, нео-С5 | ізо-пентан, і-С5 | н-пентан, н-С5 | гексани та вищі, С6+ | кисень, О2 | азот, N2 | діоксид вуглецю, CО2 |  | Теплота згоряння нижча |  |  | Теплота згоряння вища |  |  | Число Воббе вище
[14 empty] | ккал/м3 | МДж/м3 | кВт⋅год/м3 | ккал/м3 | МДж/м3 | кВт⋅год/м3 | ккал/м3 | МДж/м3 | кВт⋅год/м3
1 | [13 empty] | 8306.0334 | 34.7757 | 9.6599 | 9195.1372 | 38.4982 | 10.6939 | 11710 | 49.0289 | 13.6191
2 | [13 empty] | 8306.0334 | 34.7757 | 9.6599 | 9195.1372 | 38.4982 | 10.6939 | 11710 | 49.0289 | 13.6191
3 | [13 empty] | 8306.0334 | 34.7757 | 9.6599 | 9195.1372 | 38.4982 | 10.6939 | 11710 | 49.0289 | 13.6191
4 | 91.1769 | 3.9986 | 1.2112 | 0.1681 | 0.288 | 0.0032 | 0.0854 | 0.0673 | 0.1079 | 0.0096 | 2.1113 | 0.7725 | 0.7403 | 8309.8071 | 34.7915 | 9.6643 | 9199.6992 | 38.5173 | 10.6993 | 11734 | 49.1289 | 13.6469
5 | [13 empty] | 8309.8071 | 34.7915 | 9.6643 | 9199.6992 | 38.5173 | 10.6993 | 11734 | 49.1289 | 13.6469
6 | [13 empty] | 8309.8071 | 34.7915 | 9.6643 | 9199.6992 | 38.5173 | 10.6993 | 11734 | 49.1289 | 13.6469 | -8.1 | -3.5 | 0,0002 | 0.0001 | відс
7 | [13 empty] | 8309.8071 | 34.7915 | 9.6643 | 9199.6992 | 38.5173 | 10.6993 | 11734 | 49.1289 | 13.6469
8 | [13 empty] | 8309.8071 | 34.7915 | 9.6643 | 9199.6992 | 38.5173 | 10.6993 | 11734 | 49.1289 | 13.6469
9 | [13 empty] | 8309.8071 | 34.7915 | 9.6643 | 9199.6992 | 38.5173 | 10.6993 | 11734 | 49.1289 | 13.6469
10 | 91.1021 | 3.9655 | 1.2256 | 0.1668 | 0.2889 | 0.0077 | 0.084 | 0.0659 | 0.1227 | 0.0109 | 2.1728 | 0.7871 | 0.7413 | 8308.2546 | 34.785 | 9.6625 | 9197.7884 | 38.5093 | 10.697 | 11724 | 49.088 | 13.6356 | -8.25 | -2.8
11 | [13 empty] | 8308.2546 | 34.785 | 9.6625 | 9197.7884 | 38.5093 | 10.697 | 11724 | 49.088 | 13.6356
12 | [13 empty] | 8308.2546 | 34.785 | 9.6625 | 9197.7884 | 38.5093 | 10.697 | 11724 | 49.088 | 13.6356
13 | [13 empty] | 8308.2546 | 34.785 | 9.6625 | 9197.7884 | 38.5093 | 10.697 | 11724 | 49.088 | 13.6356
14 | [13 empty] | 8308.2546 | 34.785 | 9.6625 | 9197.7884 | 38.5093 | 10.697 | 11724 | 49.088 | 13.6356
15 | [13 empty] | 8308.2546 | 34.785 | 9.6625 | 9197.7884 | 38.5093 | 10.697 | 11724 | 49.088 | 13.6356
16 | [13 empty] | 8308.2546 | 34.785 | 9.6625 | 9197.7884 | 38.5093 | 10.697 | 11724 | 49.088 | 13.6356
17 | 90.9042 | 3.963 | 1.2489 | 0.1697 | 0.2923 | 0.01 | 0.0807 | 0.0652 | 0.1287 | 0.0123 | 2.2705 | 0.8545 | 0.743 | 8299.895 | 34.75 | 9.6528 | 9188.4018 | 38.47 | 10.6861 | 11699 | 48.98 | 13.6056 | -8.43 | -5.9 | 0,0002 | 0.0001 | відс
18 | [13 empty] | 8299.895 | 34.75 | 9.6528 | 9188.4018 | 38.47 | 10.6861 | 11699 | 48.98 | 13.6056
19 | [13 empty] | 8299.895 | 34.75 | 9.6528 | 9188.4018 | 38.47 | 10.6861 | 11699 | 48.98 | 13.6056
20 | [13 empty] | 8299.895 | 34.75 | 9.6528 | 9188.4018 | 38.47 | 10.6861 | 11699 | 48.98 | 13.6056
21 | [13 empty] | 8299.895 | 34.75 | 9.6528 | 9188.4018 | 38.47 | 10.6861 | 11699 | 48.98 | 13.6056
22 | [13 empty] | 8299.895 | 34.75 | 9.6528 | 9188.4018 | 38.47 | 10.6861 | 11699 | 48.98 | 13.6056
23 | [13 empty] | 8299.895 | 34.75 | 9.6528 | 9188.4018 | 38.47 | 10.6861 | 11699 | 48.98 | 13.6056
24 | 90.9688 | 3.9286 | 1.2727 | 0.1774 | 0.3039 | 0.0052 | 0.0787 | 0.0647 | 0.105 | 0.0104 | 2.2285 | 0.8561 | 0.7424 | 8298.9158 | 34.7459 | 9.6516 | 9187.4225 | 38.4659 | 10.685 | 11702 | 48.9951 | 13.6098
25 | [13 empty] | 8298.9158 | 34.7459 | 9.6516 | 9187.4225 | 38.4659 | 10.685 | 11702 | 48.9951 | 13.6098
26 | [13 empty] | 8298.9158 | 34.7459 | 9.6516 | 9187.4225 | 38.4659 | 10.685 | 11702 | 48.9951 | 13.6098
27 | [13 empty] | 8298.9158 | 34.7459 | 9.6516 | 9187.4225 | 38.4659 | 10.685 | 11702 | 48.9951 | 13.6098
28 | [13 empty] | 8298.9158 | 34.7459 | 9.6516 | 9187.4225 | 38.4659 | 10.685 | 11702 | 48.9951 | 13.6098
29 | [13 empty] | 8298.9158 | 34.7459 | 9.6516 | 9187.4225 | 38.4659 | 10.685 | 11702 | 48.9951 | 13.6098
30 | [13 empty] | 8298.9158 | 34.7459 | 9.6516 | 9187.4225 | 38.4659 | 10.685 | 11702 | 48.9951 | 13.6098
31 | [13 empty] | 8298.9158 | 34.7459 | 9.6516 | 9187.4225 | 38.4659 | 10.685 | 11702 | 48.9951 | 13.6098
Рівень одоризації відповідає вимогам чинних нормативних документів | [13 empty] | 8304.1943 | 34.768 | 9.6578 | 9193.2742 | 38.4904 | 10.6918
Середньозважене значення теплоти згоряння:
| Начальник Сєвєродонецького ЛВУМГ | [8 empty] | Головко Ю.О. | [10 empty] | .08.2017
|  | Підрозділу підприємства, якому підпорядкована лабораторія | [8 empty] | прізвище | [5 empty] | підпис |  |  |  | дата
| Інженер II кат. ВХАЛ | [8 empty] | Єрьоменко М.О. | [10 empty] | .08.2017
|  | Лабораторія, де здійснювалось вимірювання газу | [8 empty] | прізвище | [5 empty] | підпис |  |  |  | дата
| Начальник служби ГВ і М | [8 empty] | Ісаєв В.С. | [10 empty] | .08.2017
|  | Підрозділу, відповідального за облік газу за маршрутом | [8 empty] | прізвище | [5 empty] | підпис |  |  |  | дата

## додаток
Додаток до Паспорту фізико-хімічних показників природного газу. Маршрут №645
Область | ГРС, прямий споживач | Cередньозважене значення вищої теплоти згоряння
|  | ккал/м³ | МДж/м³ | кВт*год./м³
Маршрут №645 |  | 9193.2742 | 38.4904 | 10.6918
Луганська | Червонопопівка | 9193.2742 | 38.4904 | 10.6918
Начальник Сєвєродонецького ЛВУМГ |  | Головко Ю.О. |  |  | .08.2017
Підрозділу підприємства, якому підпорядкована лабораторія |  | прізвище |  | підпис | дата
Інженер II кат. ВХАЛ |  | Єрьоменко М.О. |  |  | .08.2017
Лабораторія, де здійснювалось вимірювання газу |  | прізвище |  | підпис | дата
Начальник служби ГВ і М |  | Ісаєв В.С. |  |  | .08.2017
Підрозділу, відповідального за облік газу за маршрутом |  | прізвище |  | підпис | дата