## паспорт
ПАТ "УКРТРАНСГАЗ" | [5 empty] | ПАСПОРТ ФІЗИКО-ХІМІЧНИХ ПОКАЗНИКІВ ПРИРОДНОГО ГАЗУ №648 | [18 empty] | Маршрут №648
УМГ "ХАРКІВТРАНСГАЗ" | [5 empty] | переданого Сєвєродонецьким ЛВУМГ та прийнятого ПАТ "Луганськгаз"
Сєвєродонецьке ЛВУМГ
Вимірювальна хіміко-аналітична лабораторія
по газопроводу "Луганськ-Лисичанськ-Рубіжне"
Свідоцтво № LC 041 від 13.06.2017р. чинне до 13.06.2022 р. | [20 empty] | за період з 01.07.2017р. по 31.07.2017р.
Число місяця | Компонентний склад, % мол. | [11 empty] | Фізико-хімічні показники газу обчислені на основі компонентного складу, 101,325 кПа | [9 empty] | Температура точки роси вологи (Р = 3.92 МПа), °С | Температура точки роси вуглеводнів, °С | Масова концентрація сірководню, г/м3 | Масова концентрація меркаптанової сірки, г/м3 | Маса механічних домішок, г/м3
[13 empty] | Густина абсолютна, кг/м3,при 20 ºС, | Температура вимірювання/згоряння при 20/25°С
| метан, С1 | етан, С2 | пропан, С3 | ізо-бутан, і-С4 | н-бутан, н-С4 | нео-пентан, нео-С5 | ізо-пентан, і-С5 | н-пентан, н-С5 | гексани та вищі, С6+ | кисень, О2 | азот, N2 | діоксид вуглецю, CО2 |  | Теплота згоряння нижча |  |  | Теплота згоряння вища |  |  | Число Воббе вище
[14 empty] | ккал/м3 | МДж/м3 | кВт⋅год/м3 | ккал/м3 | МДж/м3 | кВт⋅год/м3 | ккал/м3 | МДж/м3 | кВт⋅год/м3
1 | [13 empty] | 8114.4551 | 33.9736 | 9.4371 | 8976.5216 | 37.5829 | 10.4397 | 11176 | 46.7929 | 12.998
2 | [13 empty] | 8114.4551 | 33.9736 | 9.4371 | 8976.5216 | 37.5829 | 10.4397 | 11176 | 46.7929 | 12.998
3 | [13 empty] | 8114.4551 | 33.9736 | 9.4371 | 8976.5216 | 37.5829 | 10.4397 | 11176 | 46.7929 | 12.998
4 | 86.1275 | 3.2309 | 1.6491 | 0.227 | 0.5886 | 0.0176 | 0.1346 | 0.1362 | 0.194 | 0.0076 | 7.2605 | 0.4264 | 0.7745 | 8057.4187 | 33.7348 | 9.3708 | 8914.6127 | 37.3237 | 10.3677 | 11117 | 46.5451 | 12.9292 |  |  | 0,0001 | 0.0002 | відс
5 | [13 empty] | 8057.4187 | 33.7348 | 9.3708 | 8914.6127 | 37.3237 | 10.3677 | 11117 | 46.5451 | 12.9292
6 | [13 empty] | 8057.4187 | 33.7348 | 9.3708 | 8914.6127 | 37.3237 | 10.3677 | 11117 | 46.5451 | 12.9292
7 | [13 empty] | 8057.4187 | 33.7348 | 9.3708 | 8914.6127 | 37.3237 | 10.3677 | 11117 | 46.5451 | 12.9292
8 | [13 empty] | 8057.4187 | 33.7348 | 9.3708 | 8914.6127 | 37.3237 | 10.3677 | 11117 | 46.5451 | 12.9292
9 | [13 empty] | 8057.4187 | 33.7348 | 9.3708 | 8914.6127 | 37.3237 | 10.3677 | 11117 | 46.5451 | 12.9292
10 | [13 empty] | 8057.4187 | 33.7348 | 9.3708 | 8914.6127 | 37.3237 | 10.3677 | 11117 | 46.5451 | 12.9292
11 | [13 empty] | 8057.4187 | 33.7348 | 9.3708 | 8914.6127 | 37.3237 | 10.3677 | 11117 | 46.5451 | 12.9292
12 | [13 empty] | 8057.4187 | 33.7348 | 9.3708 | 8914.6127 | 37.3237 | 10.3677 | 11117 | 46.5451 | 12.9292
13 | [13 empty] | 8057.4187 | 33.7348 | 9.3708 | 8914.6127 | 37.3237 | 10.3677 | 11117 | 46.5451 | 12.9292
14 | [13 empty] | 8057.4187 | 33.7348 | 9.3708 | 8914.6127 | 37.3237 | 10.3677 | 11117 | 46.5451 | 12.9292
15 | [13 empty] | 8057.4187 | 33.7348 | 9.3708 | 8914.6127 | 37.3237 | 10.3677 | 11117 | 46.5451 | 12.9292
16 | [13 empty] | 8057.4187 | 33.7348 | 9.3708 | 8914.6127 | 37.3237 | 10.3677 | 11117 | 46.5451 | 12.9292
17 | 85.853 | 3.9397 | 2.0963 | 0.2746 | 0.6764 | 0.0113 | 0.1476 | 0.1916 | 0.1803 | 0.0079 | 6.0599 | 0.5614 | 0.783 | 8278.9005 | 34.6621 | 9.6284 | 9155.1067 | 38.3306 | 10.6474 | 11355 | 47.5413 | 13.2059 |  |  | 0,0001 | 0.0002 | відс
18 | [13 empty] | 8278.9005 | 34.6621 | 9.6284 | 9155.1067 | 38.3306 | 10.6474 | 11355 | 47.5413 | 13.2059
19 | [13 empty] | 8278.9005 | 34.6621 | 9.6284 | 9155.1067 | 38.3306 | 10.6474 | 11355 | 47.5413 | 13.2059
20 | [13 empty] | 8278.9005 | 34.6621 | 9.6284 | 9155.1067 | 38.3306 | 10.6474 | 11355 | 47.5413 | 13.2059
21 | [13 empty] | 8278.9005 | 34.6621 | 9.6284 | 9155.1067 | 38.3306 | 10.6474 | 11355 | 47.5413 | 13.2059
22 | [13 empty] | 8278.9005 | 34.6621 | 9.6284 | 9155.1067 | 38.3306 | 10.6474 | 11355 | 47.5413 | 13.2059
23 | [13 empty] | 8278.9005 | 34.6621 | 9.6284 | 9155.1067 | 38.3306 | 10.6474 | 11355 | 47.5413 | 13.2059
24 | [13 empty] | 8278.9005 | 34.6621 | 9.6284 | 9155.1067 | 38.3306 | 10.6474 | 11355 | 47.5413 | 13.2059
25 | [13 empty] | 8278.9005 | 34.6621 | 9.6284 | 9155.1067 | 38.3306 | 10.6474 | 11355 | 47.5413 | 13.2059
26 | [13 empty] | 8278.9005 | 34.6621 | 9.6284 | 9155.1067 | 38.3306 | 10.6474 | 11355 | 47.5413 | 13.2059
27 | 85.2324 | 3.4594 | 1.6511 | 0.223 | 0.5751 | 0.0224 | 0.1358 | 0.1289 | 0.2071 | 0.0115 | 7.8474 | 0.5059 | 0.7798 | 8018.7973 | 33.5731 | 9.3259 | 8871.1666 | 37.1418 | 10.3172 | 11025 | 46.1612 | 12.8226
28 | [13 empty] | 8018.7973 | 33.5731 | 9.3259 | 8871.1666 | 37.1418 | 10.3172 | 11025 | 46.1612 | 12.8226
29 | [13 empty] | 8018.7973 | 33.5731 | 9.3259 | 8871.1666 | 37.1418 | 10.3172 | 11025 | 46.1612 | 12.8226
30 | [13 empty] | 8018.7973 | 33.5731 | 9.3259 | 8871.1666 | 37.1418 | 10.3172 | 11025 | 46.1612 | 12.8226
31 | [13 empty] | 8018.7973 | 33.5731 | 9.3259 | 8871.1666 | 37.1418 | 10.3172 | 11025 | 46.1612 | 12.8226
Рівень одоризації відповідає вимогам чинних нормативних документів | [13 empty] | 8132.0341 | 34.0472 | 9.4576 | 8995.3904 | 37.6619 | 10.4616
Середньозважене значення теплоти згоряння:
| Начальник Сєвєродонецького ЛВУМГ | [8 empty] | Головко Ю.О. | [10 empty] | .08.2017
|  | Підрозділу підприємства, якому підпорядкована лабораторія | [8 empty] | прізвище | [5 empty] | підпис |  |  |  | дата
| Інженер II кат. ВХАЛ | [8 empty] | Єрьоменко М.О. | [10 empty] | .08.2017
|  | Лабораторія, де здійснювалось вимірювання газу | [8 empty] | прізвище | [5 empty] | підпис |  |  |  | дата
| Начальник служби ГВ і М | [8 empty] | Ісаєв В.С. | [10 empty] | .08.2017
|  | Підрозділу, відповідального за облік газу за маршрутом | [8 empty] | прізвище | [5 empty] | підпис |  |  |  | дата

## додаток
Додаток до Паспорту фізико-хімічних показників природного газу. Маршрут №648
Область | ГРС, прямий споживач | Cередньозважене значення вищої теплоти згоряння
|  | ккал/м³ | МДж/м³ | кВт*год./м³
Маршрут №648 |  | 8995.3904 | 37.6619 | 10.4616
Луганська | Лисичанськ (місто) | 8995.3904 | 37.6619 | 10.4616
Начальник Сєвєродонецького ЛВУМГ |  | Головко Ю.О. |  |  | .08.2017
Підрозділу підприємства, якому підпорядкована лабораторія |  | прізвище |  | підпис | дата
Інженер II кат. ВХАЛ |  | Єрьоменко М.О. |  |  | .08.2017
Лабораторія, де здійснювалось вимірювання газу |  | прізвище |  | підпис | дата
Начальник служби ГВ і М |  | Ісаєв В.С. |  |  | .08.2017
Підрозділу, відповідального за облік газу за маршрутом |  | прізвище |  | підпис | дата