## паспорт
ПАТ "УКРТРАНСГАЗ" | [5 empty] | ПАСПОРТ ФІЗИКО-ХІМІЧНИХ ПОКАЗНИКІВ ПРИРОДНОГО ГАЗУ №649 | [18 empty] | Маршрут №649
УМГ "ХАРКІВТРАНСГАЗ" | [5 empty] | переданого Сєвєродонецьким ЛВУМГ та прийнятого ПАТ "Луганськгаз"
Сєвєродонецьке ЛВУМГ
Вимірювальна хіміко-аналітична лабораторія
по газопроводу "Луганськ-Лисичанськ-Рубіжне"
Свідоцтво № LC 041 від 13.06.2017р. чинне до 13.06.2022 р. | [20 empty] | за період з 01.07.2017р. по 31.07.2017р.
Число місяця | Компонентний склад, % мол. | [11 empty] | Фізико-хімічні показники газу обчислені на основі компонентного складу, 101,325 кПа | [9 empty] | Температура точки роси вологи (Р = 3.92 МПа), °С | Температура точки роси вуглеводнів, °С | Масова концентрація сірководню, г/м3 | Масова концентрація меркаптанової сірки, г/м3 | Маса механічних домішок, г/м3
[13 empty] | Густина абсолютна, кг/м3,при 20 ºС, | Температура вимірювання/згоряння при 20/25°С
| метан, С1 | етан, С2 | пропан, С3 | ізо-бутан, і-С4 | н-бутан, н-С4 | нео-пентан, нео-С5 | ізо-пентан, і-С5 | н-пентан, н-С5 | гексани та вищі, С6+ | кисень, О2 | азот, N2 | діоксид вуглецю, CО2 |  | Теплота згоряння нижча |  |  | Теплота згоряння вища |  |  | Число Воббе вище
[14 empty] | ккал/м3 | МДж/м3 | кВт⋅год/м3 | ккал/м3 | МДж/м3 | кВт⋅год/м3 | ккал/м3 | МДж/м3 | кВт⋅год/м3
1 | [13 empty] | 8215.0092 | 34.3946 | 9.5541 | 9241.3205 | 38.6916 | 10.7477 | 11847 | 49.5994 | 13.7776
2 | [13 empty] | 8215.0092 | 34.3946 | 9.5541 | 9241.3205 | 38.6916 | 10.7477 | 11847 | 49.5994 | 13.7776
3 | [13 empty] | 8215.0092 | 34.3946 | 9.5541 | 9241.3205 | 38.6916 | 10.7477 | 11847 | 49.5994 | 13.7776
4 | [13 empty] | 8215.0092 | 34.3946 | 9.5541 | 9241.3205 | 38.6916 | 10.7477 | 11847 | 49.5994 | 13.7776
5 | 87.7183 | 3.4155 | 1.5673 | 0.2286 | 0.4318 | 0.0026 | 0.0948 | 0.0932 | 0.118 | 0.0102 | 3.7842 | 2.5355 | 0.7747 | 8092.6246 | 33.8822 | 9.4117 | 8956.5302 | 37.4992 | 10.4164 | 11168 | 46.7573 | 12.9881 | -8.1 | -3.7 | 0,0003 | 0.001 | відс
6 | [13 empty] | 8092.6246 | 33.8822 | 9.4117 | 8956.5302 | 37.4992 | 10.4164 | 11168 | 46.7573 | 12.9881
7 | [13 empty] | 8092.6246 | 33.8822 | 9.4117 | 8956.5302 | 37.4992 | 10.4164 | 11168 | 46.7573 | 12.9881
8 | [13 empty] | 8092.6246 | 33.8822 | 9.4117 | 8956.5302 | 37.4992 | 10.4164 | 11168 | 46.7573 | 12.9881
9 | [13 empty] | 8092.6246 | 33.8822 | 9.4117 | 8956.5302 | 37.4992 | 10.4164 | 11168 | 46.7573 | 12.9881
10 | [13 empty] | 8092.6246 | 33.8822 | 9.4117 | 8956.5302 | 37.4992 | 10.4164 | 11168 | 46.7573 | 12.9881
11 | 89.1459 | 3.6109 | 1.4348 | 0.2097 | 0.3782 | 0.0086 | 0.1092 | 0.0888 | 0.1127 | 0.0112 | 3.2322 | 1.6578 | 0.7603 | 8191.3157 | 34.2954 | 9.5265 | 9066.6142 | 37.9601 | 10.5445 | 11412 | 47.7796 | 13.2721 | -8.24 | -3.6
12 | [13 empty] | 8191.3157 | 34.2954 | 9.5265 | 9066.6142 | 37.9601 | 10.5445 | 11412 | 47.7796 | 13.2721
13 | [13 empty] | 8191.3157 | 34.2954 | 9.5265 | 9066.6142 | 37.9601 | 10.5445 | 11412 | 47.7796 | 13.2721
14 | [13 empty] | 8191.3157 | 34.2954 | 9.5265 | 9066.6142 | 37.9601 | 10.5445 | 11412 | 47.7796 | 13.2721
15 | [13 empty] | 8191.3157 | 34.2954 | 9.5265 | 9066.6142 | 37.9601 | 10.5445 | 11412 | 47.7796 | 13.2721
16 | [13 empty] | 8191.3157 | 34.2954 | 9.5265 | 9066.6142 | 37.9601 | 10.5445 | 11412 | 47.7796 | 13.2721
17 | [13 empty] | 8191.3157 | 34.2954 | 9.5265 | 9066.6142 | 37.9601 | 10.5445 | 11412 | 47.7796 | 13.2721
18 | [13 empty] | 8191.3157 | 34.2954 | 9.5265 | 9066.6142 | 37.9601 | 10.5445 | 11412 | 47.7796 | 13.2721
19 | [13 empty] | 8191.3157 | 34.2954 | 9.5265 | 9066.6142 | 37.9601 | 10.5445 | 11412 | 47.7796 | 13.2721
20 | 91.9078 | 4.0525 | 1.1179 | 0.152 | 0.2527 | 0.002 | 0.0696 | 0.0575 | 0.112 | 0.0095 | 1.768 | 0.4985 | 0.7332 | 8336.0563 | 34.9014 | 9.6948 | 9229.6982 | 38.6429 | 10.7341 | 11829 | 49.5272 | 13.7576 | -8.7 | -4.5 | 0,0002 | 0.0004 | відс
21 | [13 empty] | 8336.0563 | 34.9014 | 9.6948 | 9229.6982 | 38.6429 | 10.7341 | 11829 | 49.5272 | 13.7576
22 | [13 empty] | 8336.0563 | 34.9014 | 9.6948 | 9229.6982 | 38.6429 | 10.7341 | 11829 | 49.5272 | 13.7576
23 | [13 empty] | 8336.0563 | 34.9014 | 9.6948 | 9229.6982 | 38.6429 | 10.7341 | 11829 | 49.5272 | 13.7576
24 | [13 empty] | 8336.0563 | 34.9014 | 9.6948 | 9229.6982 | 38.6429 | 10.7341 | 11829 | 49.5272 | 13.7576
25 | 91.934 | 4.042 | 1.1222 | 0.151 | 0.2559 | 0.0127 | 0.0692 | 0.0559 | 0.1323 | 0.0086 | 1.7634 | 0.4528 | 0.7335 | 8348.8107 | 34.9548 | 9.7097 | 9243.5274 | 38.7008 | 10.7502 | 11845 | 49.5924 | 13.7757 | -9.5 | -6.7
26 | [13 empty] | 8348.8107 | 34.9548 | 9.7097 | 9243.5274 | 38.7008 | 10.7502 | 11845 | 49.5924 | 13.7757
27 | [13 empty] | 8348.8107 | 34.9548 | 9.7097 | 9243.5274 | 38.7008 | 10.7502 | 11845 | 49.5924 | 13.7757
28 | [13 empty] | 8348.8107 | 34.9548 | 9.7097 | 9243.5274 | 38.7008 | 10.7502 | 11845 | 49.5924 | 13.7757
29 | [13 empty] | 8348.8107 | 34.9548 | 9.7097 | 9243.5274 | 38.7008 | 10.7502 | 11845 | 49.5924 | 13.7757
30 | [13 empty] | 8348.8107 | 34.9548 | 9.7097 | 9243.5274 | 38.7008 | 10.7502 | 11845 | 49.5924 | 13.7757
31 | [13 empty] | 8348.8107 | 34.9548 | 9.7097 | 9243.5274 | 38.7008 | 10.7502 | 11845 | 49.5924 | 13.7757
Рівень одоризації відповідає вимогам чинних нормативних документів | [13 empty] | 8231.0358 | 34.4617 | 9.5727 | 9130.1473 | 38.2261 | 10.6184
Середньозважене значення теплоти згоряння:
| Начальник Сєвєродонецького ЛВУМГ | [8 empty] | Головко Ю.О. | [10 empty] | .08.2017
|  | Підрозділу підприємства, якому підпорядкована лабораторія | [8 empty] | прізвище | [5 empty] | підпис |  |  |  | дата
| Інженер II кат. ВХАЛ | [8 empty] | Єрьоменко М.О. | [10 empty] | .08.2017
|  | Лабораторія, де здійснювалось вимірювання газу | [8 empty] | прізвище | [5 empty] | підпис |  |  |  | дата
| Начальник служби ГВ і М | [8 empty] | Ісаєв В.С. | [10 empty] | .08.2017
|  | Підрозділу, відповідального за облік газу за маршрутом | [8 empty] | прізвище | [5 empty] | підпис |  |  |  | дата

## додаток
Додаток до Паспорту фізико-хімічних показників природного газу. Маршрут №649
Область | ГРС, прямий споживач | Cередньозважене значення вищої теплоти згоряння
|  | ккал/м³ | МДж/м³ | кВт*год./м³
Маршрут №649 |  | 9130.1473 | 38.2261 | 10.6184
Луганська | Сиротине (побут) | 9130.1473 | 38.2261 | 10.6184
Начальник Сєвєродонецького ЛВУМГ |  | Головко Ю.О. |  |  | .08.2017
Підрозділу підприємства, якому підпорядкована лабораторія |  | прізвище |  | підпис | дата
Інженер II кат. ВХАЛ |  | Єрьоменко М.О. |  |  | .08.2017
Лабораторія, де здійснювалось вимірювання газу |  | прізвище |  | підпис | дата
Начальник служби ГВ і М |  | Ісаєв В.С. |  |  | .08.2017
Підрозділу, відповідального за облік газу за маршрутом |  | прізвище |  | підпис | дата