## паспорт
ПАТ "УКРТРАНСГАЗ" | [5 empty] | ПАСПОРТ ФІЗИКО-ХІМІЧНИХ ПОКАЗНИКІВ ПРИРОДНОГО ГАЗУ №651 | [18 empty] | Маршрут №651
УМГ "ХАРКІВТРАНСГАЗ" | [5 empty] | переданого Сєвєродонецьким ЛВУМГ та прийнятого ПАТ "Луганськгаз"
Сєвєродонецьке ЛВУМГ
Вимірювальна хіміко-аналітична лабораторія
по газопроводу "Новопсков-Краматорськ"
Свідоцтво № LC 041 від 13.06.2017р. чинне до 13.06.2022 р. | [20 empty] | за період з 01.07.2017р. по 31.07.2017р.
Число місяця | Компонентний склад, % мол. | [11 empty] | Фізико-хімічні показники газу обчислені на основі компонентного складу, 101,325 кПа | [9 empty] | Температура точки роси вологи (Р = 3.92 МПа), °С | Температура точки роси вуглеводнів, °С | Масова концентрація сірководню, г/м3 | Масова концентрація меркаптанової сірки, г/м3 | Маса механічних домішок, г/м3
[13 empty] | Густина абсолютна, кг/м3,при 20 ºС, | Температура вимірювання/згоряння при 20/25°С
| метан, С1 | етан, С2 | пропан, С3 | ізо-бутан, і-С4 | н-бутан, н-С4 | нео-пентан, нео-С5 | ізо-пентан, і-С5 | н-пентан, н-С5 | гексани та вищі, С6+ | кисень, О2 | азот, N2 | діоксид вуглецю, CО2 |  | Теплота згоряння нижча |  |  | Теплота згоряння вища |  |  | Число Воббе вище
[14 empty] | ккал/м3 | МДж/м3 | кВт⋅год/м3 | ккал/м3 | МДж/м3 | кВт⋅год/м3 | ккал/м3 | МДж/м3 | кВт⋅год/м3
1 | [13 empty] | 8354.9729 | 34.9806 | 9.7168 | 9250.2151 | 38.7288 | 10.758 | 11853 | 49.6249 | 13.7847
2 | [13 empty] | 8354.9729 | 34.9806 | 9.7168 | 9250.2151 | 38.7288 | 10.758 | 11853 | 49.6249 | 13.7847
3 | 92.0352 | 4.0784 | 1.0978 | 0.1496 | 0.2443 | 0.0051 | 0.0689 | 0.0558 | 0.1063 | 0.0092 | 1.7008 | 0.4486 | 0.7319 | 8340.9765 | 34.922 | 9.7006 | 9235.335 | 38.6665 | 10.7407 | 11847 | 49.6028 | 13.7786 | -8.1 | -3.6 | 0,0001 | 0.0002 | відс
4 | [13 empty] | 8340.9765 | 34.922 | 9.7006 | 9235.335 | 38.6665 | 10.7407 | 11847 | 49.6028 | 13.7786
5 | [13 empty] | 8340.9765 | 34.922 | 9.7006 | 9235.335 | 38.6665 | 10.7407 | 11847 | 49.6028 | 13.7786
6 | [13 empty] | 8340.9765 | 34.922 | 9.7006 | 9235.335 | 38.6665 | 10.7407 | 11847 | 49.6028 | 13.7786
7 | [13 empty] | 8340.9765 | 34.922 | 9.7006 | 9235.335 | 38.6665 | 10.7407 | 11847 | 49.6028 | 13.7786
8 | [13 empty] | 8340.9765 | 34.922 | 9.7006 | 9235.335 | 38.6665 | 10.7407 | 11847 | 49.6028 | 13.7786
9 | [13 empty] | 8340.9765 | 34.922 | 9.7006 | 9235.335 | 38.6665 | 10.7407 | 11847 | 49.6028 | 13.7786
10 | [13 empty] | 8340.9765 | 34.922 | 9.7006 | 9235.335 | 38.6665 | 10.7407 | 11847 | 49.6028 | 13.7786
11 | 92.0293 | 4.0932 | 1.0885 | 0.1466 | 0.242 | 0.0063 | 0.0699 | 0.0585 | 0.1203 | 0.0101 | 1.7103 | 0.425 | 0.7321 | 8346.3983 | 34.9447 | 9.7069 | 9241.1628 | 38.6909 | 10.7475 | 11853 | 49.6277 | 13.7855 | -8.4 | -6.1 | 0,0001 | 0.0002 | відс
12 | [13 empty] | 8346.3983 | 34.9447 | 9.7069 | 9241.1628 | 38.6909 | 10.7475 | 11853 | 49.6277 | 13.7855
13 | [13 empty] | 8346.3983 | 34.9447 | 9.7069 | 9241.1628 | 38.6909 | 10.7475 | 11853 | 49.6277 | 13.7855
14 | [13 empty] | 8346.3983 | 34.9447 | 9.7069 | 9241.1628 | 38.6909 | 10.7475 | 11853 | 49.6277 | 13.7855
15 | [13 empty] | 8346.3983 | 34.9447 | 9.7069 | 9241.1628 | 38.6909 | 10.7475 | 11853 | 49.6277 | 13.7855
16 | [13 empty] | 8346.3983 | 34.9447 | 9.7069 | 9241.1628 | 38.6909 | 10.7475 | 11853 | 49.6277 | 13.7855
17 | [13 empty] | 8346.3983 | 34.9447 | 9.7069 | 9241.1628 | 38.6909 | 10.7475 | 11853 | 49.6277 | 13.7855
18 | [13 empty] | 8346.3983 | 34.9447 | 9.7069 | 9241.1628 | 38.6909 | 10.7475 | 11853 | 49.6277 | 13.7855
19 | [13 empty] | 8346.3983 | 34.9447 | 9.7069 | 9241.1628 | 38.6909 | 10.7475 | 11853 | 49.6277 | 13.7855
20 | [13 empty] | 8346.3983 | 34.9447 | 9.7069 | 9241.1628 | 38.6909 | 10.7475 | 11853 | 49.6277 | 13.7855
21 | [13 empty] | 8346.3983 | 34.9447 | 9.7069 | 9241.1628 | 38.6909 | 10.7475 | 11853 | 49.6277 | 13.7855
22 | [13 empty] | 8346.3983 | 34.9447 | 9.7069 | 9241.1628 | 38.6909 | 10.7475 | 11853 | 49.6277 | 13.7855
23 | [13 empty] | 8346.3983 | 34.9447 | 9.7069 | 9241.1628 | 38.6909 | 10.7475 | 11853 | 49.6277 | 13.7855
24 | [13 empty] | 8346.3983 | 34.9447 | 9.7069 | 9241.1628 | 38.6909 | 10.7475 | 11853 | 49.6277 | 13.7855
25 | 92.0155 | 4.0694 | 1.1315 | 0.1607 | 0.2621 | 0.0058 | 0.0681 | 0.0555 | 0.1321 | 0.0091 | 1.6862 | 0.404 | 0.7329 | 8362.5443 | 35.0123 | 9.7256 | 9258.6225 | 38.764 | 10.7678 | 11869 | 49.6938 | 13.8038 | -8.9 | -4.8
26 | [13 empty] | 8362.5443 | 35.0123 | 9.7256 | 9258.6225 | 38.764 | 10.7678 | 11869 | 49.6938 | 13.8038
27 | [13 empty] | 8362.5443 | 35.0123 | 9.7256 | 9258.6225 | 38.764 | 10.7678 | 11869 | 49.6938 | 13.8038
28 | [13 empty] | 8362.5443 | 35.0123 | 9.7256 | 9258.6225 | 38.764 | 10.7678 | 11869 | 49.6938 | 13.8038
29 | [13 empty] | 8362.5443 | 35.0123 | 9.7256 | 9258.6225 | 38.764 | 10.7678 | 11869 | 49.6938 | 13.8038
30 | [13 empty] | 8362.5443 | 35.0123 | 9.7256 | 9258.6225 | 38.764 | 10.7678 | 11869 | 49.6938 | 13.8038
31 | [13 empty] | 8362.5443 | 35.0123 | 9.7256 | 9258.6225 | 38.764 | 10.7678 | 11869 | 49.6938 | 13.8038
Рівень одоризації відповідає вимогам чинних нормативних документів | [13 empty] | 8348.8823 | 34.9551 | 9.7098 | 9243.8379 | 38.7021 | 10.7506
Середньозважене значення теплоти згоряння:
| Начальник Сєвєродонецького ЛВУМГ | [8 empty] | Головко Ю.О. | [10 empty] | .08.2017
|  | Підрозділу підприємства, якому підпорядкована лабораторія | [8 empty] | прізвище | [5 empty] | підпис |  |  |  | дата
| Інженер II кат. ВХАЛ | [8 empty] | Єрьоменко М.О. | [10 empty] | .08.2017
|  | Лабораторія, де здійснювалось вимірювання газу | [8 empty] | прізвище | [5 empty] | підпис |  |  |  | дата
| Начальник служби ГВ і М | [8 empty] | Ісаєв В.С. | [10 empty] | .08.2017
|  | Підрозділу, відповідального за облік газу за маршрутом | [8 empty] | прізвище | [5 empty] | підпис |  |  |  | дата

## додаток
Додаток до Паспорту фізико-хімічних показників природного газу. Маршрут №651
Область | ГРС, прямий споживач | Cередньозважене значення вищої теплоти згоряння
|  | ккал/м³ | МДж/м³ | кВт*год./м³
Маршрут №651 |  | 9243.8379 | 38.7021 | 10.7506
Луганська | Новоастрахань | 9243.9334 | 38.7025 | 10.7507
Луганська | к-п ім.Артема /Федчине | 9244.029 | 38.7029 | 10.7508
Луганська | к-п Перемога /Смолянинове | 9243.3841 | 38.7002 | 10.7501
Луганська | к-п Родіна /с. Чабанівка | 9243.9096 | 38.7024 | 10.7507
Начальник Сєвєродонецького ЛВУМГ |  | Головко Ю.О. |  |  | .08.2017
Підрозділу підприємства, якому підпорядкована лабораторія |  | прізвище |  | підпис | дата
Інженер II кат. ВХАЛ |  | Єрьоменко М.О. |  |  | .08.2017
Лабораторія, де здійснювалось вимірювання газу |  | прізвище |  | підпис | дата
Начальник служби ГВ і М |  | Ісаєв В.С. |  |  | .08.2017
Підрозділу, відповідального за облік газу за маршрутом |  | прізвище |  | підпис | дата