## паспорт
ПАТ "УКРТРАНСГАЗ" | [5 empty] | ПАСПОРТ ФІЗИКО-ХІМІЧНИХ ПОКАЗНИКІВ ПРИРОДНОГО ГАЗУ №654 | [18 empty] | Маршрут №654
УМГ "ХАРКІВТРАНСГАЗ" | [5 empty] | переданого Сєвєродонецьким ЛВУМГ та прийнятого ПАТ "Луганськгаз"
Сєвєродонецьке ЛВУМГ
Вимірювальна хіміко-аналітична лабораторія
по газопроводу "Луганськ-Лисичанськ-Рубіжне"
Свідоцтво № LC 041 від 13.06.2017р. чинне до 13.06.2022 р. | [20 empty] | за період з 01.07.2017р. по 31.07.2017р.
Число місяця | Компонентний склад, % мол. | [11 empty] | Фізико-хімічні показники газу обчислені на основі компонентного складу, 101,325 кПа | [9 empty] | Температура точки роси вологи (Р = 3.92 МПа), °С | Температура точки роси вуглеводнів, °С | Масова концентрація сірководню, г/м3 | Масова концентрація меркаптанової сірки, г/м3 | Маса механічних домішок, г/м3
[13 empty] | Густина абсолютна, кг/м3,при 20 ºС, | Температура вимірювання/згоряння при 20/25°С
| метан, С1 | етан, С2 | пропан, С3 | ізо-бутан, і-С4 | н-бутан, н-С4 | нео-пентан, нео-С5 | ізо-пентан, і-С5 | н-пентан, н-С5 | гексани та вищі, С6+ | кисень, О2 | азот, N2 | діоксид вуглецю, CО2 |  | Теплота згоряння нижча |  |  | Теплота згоряння вища |  |  | Число Воббе вище
[14 empty] | ккал/м3 | МДж/м3 | кВт⋅год/м3 | ккал/м3 | МДж/м3 | кВт⋅год/м3 | ккал/м3 | МДж/м3 | кВт⋅год/м3
1 | [13 empty] | 8360.2514 | 35.0027 | 9.723 | 9255.9474 | 38.7528 | 10.7647 | 11858 | 49.6462 | 13.7906
2 | [13 empty] | 8360.2514 | 35.0027 | 9.723 | 9255.9474 | 38.7528 | 10.7647 | 11858 | 49.6462 | 13.7906
3 | [13 empty] | 8360.2514 | 35.0027 | 9.723 | 9255.9474 | 38.7528 | 10.7647 | 11858 | 49.6462 | 13.7906
4 | [13 empty] | 8360.2514 | 35.0027 | 9.723 | 9255.9474 | 38.7528 | 10.7647 | 11858 | 49.6462 | 13.7906
5 | 91.9528 | 4.0635 | 1.1123 | 0.1507 | 0.2511 | 0.0088 | 0.0709 | 0.0618 | 0.1727 | 0.0062 | 1.7025 | 0.4467 | 0.7343 | 8366.963 | 35.0308 | 9.7308 | 9263.1844 | 38.7831 | 10.7731 | 11864 | 49.6705 | 13.7974 | -8.2 | -2.9 | 0,0001 | 0.0002 | відс
6 | [13 empty] | 8366.963 | 35.0308 | 9.7308 | 9263.1844 | 38.7831 | 10.7731 | 11864 | 49.6705 | 13.7974
7 | [13 empty] | 8366.963 | 35.0308 | 9.7308 | 9263.1844 | 38.7831 | 10.7731 | 11864 | 49.6705 | 13.7974
8 | [13 empty] | 8366.963 | 35.0308 | 9.7308 | 9263.1844 | 38.7831 | 10.7731 | 11864 | 49.6705 | 13.7974
9 | [13 empty] | 8366.963 | 35.0308 | 9.7308 | 9263.1844 | 38.7831 | 10.7731 | 11864 | 49.6705 | 13.7974
10 | [13 empty] | 8366.963 | 35.0308 | 9.7308 | 9263.1844 | 38.7831 | 10.7731 | 11864 | 49.6705 | 13.7974
11 | 92.0093 | 4.0908 | 1.0913 | 0.1495 | 0.2533 | 0.0079 | 0.0723 | 0.0636 | 0.174 | 0.0063 | 1.6666 | 0.4151 | 0.7338 | 8372.6236 | 35.0545 | 9.7374 | 9269.4422 | 38.8093 | 10.7804 | 11876 | 49.7218 | 13.8116 | -8.6 | -3.7 | 0,0001 | 0.0002 | відс
12 | [13 empty] | 8372.6236 | 35.0545 | 9.7374 | 9269.4422 | 38.8093 | 10.7804 | 11876 | 49.7218 | 13.8116
13 | [13 empty] | 8372.6236 | 35.0545 | 9.7374 | 9269.4422 | 38.8093 | 10.7804 | 11876 | 49.7218 | 13.8116
14 | [13 empty] | 8372.6236 | 35.0545 | 9.7374 | 9269.4422 | 38.8093 | 10.7804 | 11876 | 49.7218 | 13.8116
15 | [13 empty] | 8372.6236 | 35.0545 | 9.7374 | 9269.4422 | 38.8093 | 10.7804 | 11876 | 49.7218 | 13.8116
16 | [13 empty] | 8372.6236 | 35.0545 | 9.7374 | 9269.4422 | 38.8093 | 10.7804 | 11876 | 49.7218 | 13.8116
17 | [13 empty] | 8372.6236 | 35.0545 | 9.7374 | 9269.4422 | 38.8093 | 10.7804 | 11876 | 49.7218 | 13.8116
18 | 92.0306 | 4.0471 | 1.1339 | 0.1497 | 0.2448 | 0.0103 | 0.0693 | 0.0587 | 0.1433 | 0.007 | 1.6896 | 0.4157 | 0.733 | 8360.8007 | 35.005 | 9.7236 | 9256.7117 | 38.756 | 10.7656 | 11866 | 49.6809 | 13.8003 | -8.1 | -3.2
19 | [13 empty] | 8360.8007 | 35.005 | 9.7236 | 9256.7117 | 38.756 | 10.7656 | 11866 | 49.6809 | 13.8003
20 | [13 empty] | 8360.8007 | 35.005 | 9.7236 | 9256.7117 | 38.756 | 10.7656 | 11866 | 49.6809 | 13.8003
21 | [13 empty] | 8360.8007 | 35.005 | 9.7236 | 9256.7117 | 38.756 | 10.7656 | 11866 | 49.6809 | 13.8003
22 | [13 empty] | 8360.8007 | 35.005 | 9.7236 | 9256.7117 | 38.756 | 10.7656 | 11866 | 49.6809 | 13.8003
23 | [13 empty] | 8360.8007 | 35.005 | 9.7236 | 9256.7117 | 38.756 | 10.7656 | 11866 | 49.6809 | 13.8003
24 | [13 empty] | 8360.8007 | 35.005 | 9.7236 | 9256.7117 | 38.756 | 10.7656 | 11866 | 49.6809 | 13.8003
25 | 91.9919 | 4.0745 | 1.141 | 0.1608 | 0.2579 | 0.0062 | 0.0695 | 0.0569 | 0.1286 | 0.0089 | 1.687 | 0.4168 | 0.7331 | 8361.9472 | 35.0098 | 9.7249 | 9257.9298 | 38.7611 | 10.767 | 11867 | 49.6834 | 13.8009 | -8.3 | -3.4
26 | [13 empty] | 8361.9472 | 35.0098 | 9.7249 | 9257.9298 | 38.7611 | 10.767 | 11867 | 49.6834 | 13.8009
27 | [13 empty] | 8361.9472 | 35.0098 | 9.7249 | 9257.9298 | 38.7611 | 10.767 | 11867 | 49.6834 | 13.8009
28 | [13 empty] | 8361.9472 | 35.0098 | 9.7249 | 9257.9298 | 38.7611 | 10.767 | 11867 | 49.6834 | 13.8009
29 | [13 empty] | 8361.9472 | 35.0098 | 9.7249 | 9257.9298 | 38.7611 | 10.767 | 11867 | 49.6834 | 13.8009
30 | [13 empty] | 8361.9472 | 35.0098 | 9.7249 | 9257.9298 | 38.7611 | 10.767 | 11867 | 49.6834 | 13.8009
31 | [13 empty] | 8361.9472 | 35.0098 | 9.7249 | 9257.9298 | 38.7611 | 10.767 | 11867 | 49.6834 | 13.8009
Рівень одоризації відповідає вимогам чинних нормативних документів | [13 empty] | 8364.9566 | 35.0224 | 9.7284 | 9261.1303 | 38.7745 | 10.7707
Середньозважене значення теплоти згоряння:
| Начальник Сєвєродонецького ЛВУМГ | [8 empty] | Головко Ю.О. | [10 empty] | .08.2017
|  | Підрозділу підприємства, якому підпорядкована лабораторія | [8 empty] | прізвище | [5 empty] | підпис |  |  |  | дата
| Інженер II кат. ВХАЛ | [8 empty] | Єрьоменко М.О. | [10 empty] | .08.2017
|  | Лабораторія, де здійснювалось вимірювання газу | [8 empty] | прізвище | [5 empty] | підпис |  |  |  | дата
| Начальник служби ГВ і М | [8 empty] | Ісаєв В.С. | [10 empty] | .08.2017
|  | Підрозділу, відповідального за облік газу за маршрутом | [8 empty] | прізвище | [5 empty] | підпис |  |  |  | дата

## додаток
Додаток до Паспорту фізико-хімічних показників природного газу. Маршрут №654
Область | ГРС, прямий споживач | Cередньозважене значення вищої теплоти згоряння
|  | ккал/м³ | МДж/м³ | кВт*год./м³
Маршрут №654 |  | 9261.1303 | 38.7745 | 10.7707
Луганська | Сєвєродонецьк (на Лисичанськ) | 9261.0826 | 38.7743 | 10.7706
Луганська | Сєвєродонецьк (побут) | 9261.1542 | 38.7746 | 10.7707
Начальник Сєвєродонецького ЛВУМГ |  | Головко Ю.О. |  |  | .08.2017
Підрозділу підприємства, якому підпорядкована лабораторія |  | прізвище |  | підпис | дата
Інженер II кат. ВХАЛ |  | Єрьоменко М.О. |  |  | .08.2017
Лабораторія, де здійснювалось вимірювання газу |  | прізвище |  | підпис | дата
Начальник служби ГВ і М |  | Ісаєв В.С. |  |  | .08.2017
Підрозділу, відповідального за облік газу за маршрутом |  | прізвище |  | підпис | дата