## паспорт
ПАТ "УКРТРАНСГАЗ" | [5 empty] | ПАСПОРТ ФІЗИКО-ХІМІЧНИХ ПОКАЗНИКІВ ПРИРОДНОГО ГАЗУ №201 | [18 empty] | Маршрут №201
УМГ "ЛЬВІВТРАНСГАЗ" | [5 empty] | переданого Опарським ВУПЗГ та прийнятого РВУ "Львівавтогаз"
Опарське ВУПЗГ
Вимірювальна хіміко-аналітична лабораторія
по газопроводу "ДКС Опари-ГРС Дрогобич" (Ду 300)
Свідоцтво №РЛ 153/15 чинне до 14.12.2020 р. | [20 empty] | за період з 01.07.2017р. по 31.07.2017р.
Число місяця | Компонентний склад, % мол. | [11 empty] | Фізико-хімічні показники газу обчислені на основі компонентного складу, 101,325 кПа | [9 empty] | Температура точки роси вологи (Р = 3.92 МПа), °С | Температура точки роси вуглеводнів, °С | Масова концентрація сірководню, г/м3 | Масова концентрація меркаптанової сірки, г/м3 | Маса механічних домішок, г/м3
[13 empty] | Густина абсолютна, кг/м3,при 20 ºС, | Температура вимірювання/згоряння при 20/25°С
| метан, С1 | етан, С2 | пропан, С3 | ізо-бутан, і-С4 | н-бутан, н-С4 | нео-пентан, нео-С5 | ізо-пентан, і-С5 | н-пентан, н-С5 | гексани та вищі, С6+ | кисень, О2 | азот, N2 | діоксид вуглецю, CО2 |  | Теплота згоряння нижча |  |  | Теплота згоряння вища |  |  | Число Воббе вище
[14 empty] | ккал/м3 | МДж/м3 | кВт⋅год/м3 | ккал/м3 | МДж/м3 | кВт⋅год/м3 | ккал/м3 | МДж/м3 | кВт⋅год/м3
1 | [13 empty] | 8096.876 | 33.9 | 9.4167 | 8975.8289 | 37.58 | 10.4389 | 11809 | 49.44 | 13.7333
2 | [13 empty] | 8096.876 | 33.9 | 9.4167 | 8975.8289 | 37.58 | 10.4389 | 11809 | 49.44 | 13.7333
3 | 95.4248 | 2.5774 | 0.7002 | 0.1166 | 0.1226 | 0.0011 | 0.0341 | 0.0219 | 0.0041 | 0.0052 | 0.7076 | 0.2844 | 0.7041 | 8211.522 | 34.38 | 9.55 | 9100.0288 | 38.1 | 10.5833 | 11902 | 49.83 | 13.8417
4 | [13 empty] | 8211.522 | 34.38 | 9.55 | 9100.0288 | 38.1 | 10.5833 | 11902 | 49.83 | 13.8417
5 | [13 empty] | 8211.522 | 34.38 | 9.55 | 9100.0288 | 38.1 | 10.5833 | 11902 | 49.83 | 13.8417
6 | [13 empty] | 8211.522 | 34.38 | 9.55 | 9100.0288 | 38.1 | 10.5833 | 11902 | 49.83 | 13.8417
7 | [13 empty] | 8211.522 | 34.38 | 9.55 | 9100.0288 | 38.1 | 10.5833 | 11902 | 49.83 | 13.8417 |  |  | <0.0001
8 | [13 empty] | 8211.522 | 34.38 | 9.55 | 9100.0288 | 38.1 | 10.5833 | 11902 | 49.83 | 13.8417
9 | [13 empty] | 8211.522 | 34.38 | 9.55 | 9100.0288 | 38.1 | 10.5833 | 11902 | 49.83 | 13.8417
10 | 96.8988 | 1.5499 | 0.4459 | 0.0841 | 0.0863 | 0.0019 | 0.0309 | 0.0175 | 0.0025 | 0.0056 | 0.6204 | 0.2562 | 0.6929 | 8111.2068 | 33.96 | 9.4333 | 8992.5481 | 37.65 | 10.4583 | 11856 | 49.64 | 13.7889
11 | [13 empty] | 8111.2068 | 33.96 | 9.4333 | 8992.5481 | 37.65 | 10.4583 | 11856 | 49.64 | 13.7889
12 | [13 empty] | 8111.2068 | 33.96 | 9.4333 | 8992.5481 | 37.65 | 10.4583 | 11856 | 49.64 | 13.7889
13 | [13 empty] | 8111.2068 | 33.96 | 9.4333 | 8992.5481 | 37.65 | 10.4583 | 11856 | 49.64 | 13.7889 |  |  |  |  | не виявл
14 | [13 empty] | 8111.2068 | 33.96 | 9.4333 | 8992.5481 | 37.65 | 10.4583 | 11856 | 49.64 | 13.7889
15 | [13 empty] | 8111.2068 | 33.96 | 9.4333 | 8992.5481 | 37.65 | 10.4583 | 11856 | 49.64 | 13.7889
16 | [13 empty] | 8111.2068 | 33.96 | 9.4333 | 8992.5481 | 37.65 | 10.4583 | 11856 | 49.64 | 13.7889
17 | 99.0244 | 0.1674 | 0.0712 | 0.033 | 0.0242 | 0.0018 | 0.0233 | 0.0076 | 0.0011 | 0.0052 | 0.4833 | 0.1575 | 0.6761 | 7970.2877 | 33.37 | 9.2694 | 8844.4637 | 37.03 | 10.2861 | 11804 | 49.42 | 13.7278
18 | [13 empty] | 7970.2877 | 33.37 | 9.2694 | 8844.4637 | 37.03 | 10.2861 | 11804 | 49.42 | 13.7278
19 | [13 empty] | 7970.2877 | 33.37 | 9.2694 | 8844.4637 | 37.03 | 10.2861 | 11804 | 49.42 | 13.7278
20 | [13 empty] | 7970.2877 | 33.37 | 9.2694 | 8844.4637 | 37.03 | 10.2861 | 11804 | 49.42 | 13.7278
21 | [13 empty] | 7970.2877 | 33.37 | 9.2694 | 8844.4637 | 37.03 | 10.2861 | 11804 | 49.42 | 13.7278
22 | [13 empty] | 7970.2877 | 33.37 | 9.2694 | 8844.4637 | 37.03 | 10.2861 | 11804 | 49.42 | 13.7278
23 | [13 empty] | 7970.2877 | 33.37 | 9.2694 | 8844.4637 | 37.03 | 10.2861 | 11804 | 49.42 | 13.7278
24 | 97.2089 | 1.3445 | 0.3682 | 0.0741 | 0.0754 | 0.0025 | 0.0305 | 0.0173 | 0.0033 | 0.0063 | 0.6335 | 0.2355 | 0.6903 | 8084.9337 | 33.85 | 9.4028 | 8966.2751 | 37.54 | 10.4278 | 11843 | 49.5838 | 13.7733
25 | [13 empty] | 8084.9337 | 33.85 | 9.4028 | 8966.2751 | 37.54 | 10.4278 | 11843 | 49.5838 | 13.7733
26 | [13 empty] | 8084.9337 | 33.85 | 9.4028 | 8966.2751 | 37.54 | 10.4278 | 11843 | 49.5838 | 13.7733
27 | [13 empty] | 8084.9337 | 33.85 | 9.4028 | 8966.2751 | 37.54 | 10.4278 | 11843 | 49.5838 | 13.7733
28 | [13 empty] | 8084.9337 | 33.85 | 9.4028 | 8966.2751 | 37.54 | 10.4278 | 11843 | 49.5838 | 13.7733
29 | [13 empty] | 8084.9337 | 33.85 | 9.4028 | 8966.2751 | 37.54 | 10.4278 | 11843 | 49.5838 | 13.7733
30 | [13 empty] | 8084.9337 | 33.85 | 9.4028 | 8966.2751 | 37.54 | 10.4278 | 11843 | 49.5838 | 13.7733
31 | 96.4618 | 1.7064 | 0.4266 | 0.0627 | 0.0715 | 0.0021 | 0.0328 | 0.014 | 0.0013 | 0.0049 | 0.7193 | 0.4966 | 0.6962 | 8084.9337 | 33.85 | 9.4028 | 8963.8866 | 37.53 | 10.425 | 11789 | 49.36 | 13.7111
Рівень одоризації відповідає вимогам чинних нормативних документів | [13 empty] | 8094.7981 | 33.8913 | 9.4143 | 8976.02 | 37.5808 | 10.4391
Середньозважене значення теплоти згоряння:
| Начальник Опарського ВУПЗГ | [8 empty] | Біляк І.Б. | [10 empty] | 2017-08-01
|  | Підрозділу підприємства, якому підпорядкована лабораторія | [8 empty] | прізвище | [5 empty] | підпис |  |  |  | дата
| Технік-лаборант ІІ кат | [8 empty] | Гнатків О.Б. | [10 empty] | 2017-08-01
|  | Лабораторія, де здійснювалось вимірювання газу | [8 empty] | прізвище | [5 empty] | підпис |  |  |  | дата
| Інженер з метрології ІІ кат | [8 empty] | Кушнір В.О. | [10 empty] | 2017-08-01
|  | Підрозділу, відповідального за облік газу за маршрутом | [8 empty] | прізвище | [5 empty] | підпис |  |  |  | дата

## додаток
Додаток до Паспорту фізико-хімічних показників природного газу. Маршрут №201
Область | ГРС, прямий споживач | Cередньозважене значення вищої теплоти згоряння
|  | ккал/м³ | МДж/м³ | кВт*год./м³
Маршрут №201 |  | 8976.02 | 37.5808 | 10.4391
Львівська | АГНКС Дрогобич | 8976.02 | 37.5808 | 10.4391
Начальник Опарського ВУПЗГ |  | Біляк І.Б. |  |  | 2017-08-01
Підрозділу підприємства, якому підпорядкована лабораторія |  | прізвище |  | підпис | дата
Технік-лаборант ІІ кат |  | Гнатків О.Б. |  |  | 2017-08-01
Лабораторія, де здійснювалось вимірювання газу |  | прізвище |  | підпис | дата
Інженер з метрології ІІ кат |  | Кушнір В.О. |  |  | 2017-08-01
Підрозділу, відповідального за облік газу за маршрутом |  | прізвище |  | підпис | дата