## паспорт
ПАТ "УКРТРАНСГАЗ" | [5 empty] | ПАСПОРТ ФІЗИКО-ХІМІЧНИХ ПОКАЗНИКІВ ПРИРОДНОГО ГАЗУ №202 | [18 empty] | Маршрут №202
УМГ "ЛЬВІВТРАНСГАЗ" | [5 empty] | переданого Опарським ВУПЗГ та прийнятого Дрогобицьким відділенням ПАТ "Львівгаз"
Опарське ВУПЗГ
Вимірювальна хіміко-аналітична лабораторія
по газопроводу "Іваники-Пукеничі"
Свідоцтво №РЛ 153/15 чинне до 14.12.2020 р. | [20 empty] | за період з 01.07.2017р. по 31.07.2017р.
Число місяця | Компонентний склад, % мол. | [11 empty] | Фізико-хімічні показники газу обчислені на основі компонентного складу, 101,325 кПа | [9 empty] | Температура точки роси вологи (Р = 3.92 МПа), °С | Температура точки роси вуглеводнів, °С | Масова концентрація сірководню, г/м3 | Масова концентрація меркаптанової сірки, г/м3 | Маса механічних домішок, г/м3
[13 empty] | Густина абсолютна, кг/м3,при 20 ºС, | Температура вимірювання/згоряння при 20/25°С
| метан, С1 | етан, С2 | пропан, С3 | ізо-бутан, і-С4 | н-бутан, н-С4 | нео-пентан, нео-С5 | ізо-пентан, і-С5 | н-пентан, н-С5 | гексани та вищі, С6+ | кисень, О2 | азот, N2 | діоксид вуглецю, CО2 |  | Теплота згоряння нижча |  |  | Теплота згоряння вища |  |  | Число Воббе вище
[14 empty] | ккал/м3 | МДж/м3 | кВт⋅год/м3 | ккал/м3 | МДж/м3 | кВт⋅год/м3 | ккал/м3 | МДж/м3 | кВт⋅год/м3
1 | [13 empty] | 8192.4144 | 34.3 | 9.5278 | 9078.5327 | 38.01 | 10.5583 | 11875 | 49.72 | 13.8111
2 | [13 empty] | 8192.4144 | 34.3 | 9.5278 | 9078.5327 | 38.01 | 10.5583 | 11875 | 49.72 | 13.8111
3 | [13 empty] | 8192.4144 | 34.3 | 9.5278 | 9078.5327 | 38.01 | 10.5583 | 11875 | 49.72 | 13.8111
4 | 96.1211 | 1.2047 | 0.7794 | 0.1901 | 0.2629 | 0.0009 | 0.1097 | 0.0783 | 0.0192 | 0.007 | 1.1266 | 0.1001 | 0.7042 | 8194.8028 | 34.31 | 9.5306 | 9080.8256 | 38.0196 | 10.561 | 11875 | 49.72 | 13.8111 |  |  | <0.0001
5 | [13 empty] | 8194.8028 | 34.31 | 9.5306 | 9080.8256 | 38.0196 | 10.561 | 11875 | 49.72 | 13.8111
6 | [13 empty] | 8194.8028 | 34.31 | 9.5306 | 9080.8256 | 38.0196 | 10.561 | 11875 | 49.72 | 13.8111
7 | [13 empty] | 8194.8028 | 34.31 | 9.5306 | 9080.8256 | 38.0196 | 10.561 | 11875 | 49.72 | 13.8111
8 | [13 empty] | 8194.8028 | 34.31 | 9.5306 | 9080.8256 | 38.0196 | 10.561 | 11875 | 49.72 | 13.8111
9 | [13 empty] | 8194.8028 | 34.31 | 9.5306 | 9080.8256 | 38.0196 | 10.561 | 11875 | 49.72 | 13.8111
10 | [13 empty] | 8194.8028 | 34.31 | 9.5306 | 9080.8256 | 38.0196 | 10.561 | 11875 | 49.72 | 13.8111
11 | 96.0973 | 1.1931 | 0.7696 | 0.1923 | 0.2663 | 0.0009 | 0.1206 | 0.0901 | 0.0386 | 0.0071 | 1.1228 | 0.1013 | 0.7052 | 8204.3567 | 34.35 | 9.5417 | 9092.8634 | 38.07 | 10.575 | 11883 | 49.75 | 13.8194 |  |  |  |  | не вияв
12 | [13 empty] | 8204.3567 | 34.35 | 9.5417 | 9092.8634 | 38.07 | 10.575 | 11883 | 49.75 | 13.8194
13 | [13 empty] | 8204.3567 | 34.35 | 9.5417 | 9092.8634 | 38.07 | 10.575 | 11883 | 49.75 | 13.8194
14 | [13 empty] | 8204.3567 | 34.35 | 9.5417 | 9092.8634 | 38.07 | 10.575 | 11883 | 49.75 | 13.8194
15 | [13 empty] | 8204.3567 | 34.35 | 9.5417 | 9092.8634 | 38.07 | 10.575 | 11883 | 49.75 | 13.8194
16 | [13 empty] | 8204.3567 | 34.35 | 9.5417 | 9092.8634 | 38.07 | 10.575 | 11883 | 49.75 | 13.8194
17 | [13 empty] | 8204.3567 | 34.35 | 9.5417 | 9092.8634 | 38.07 | 10.575 | 11883 | 49.75 | 13.8194
18 | 96.1289 | 1.1891 | 0.767 | 0.1895 | 0.2631 | 0.001 | 0.1178 | 0.0874 | 0.03 | 0.0068 | 1.1182 | 0.1012 | 0.7047 | 8199.5797 | 34.33 | 9.5361 | 9085.698 | 38.04 | 10.5667 | 11880 | 49.74 | 13.8167
19 | [13 empty] | 8199.5797 | 34.33 | 9.5361 | 9085.698 | 38.04 | 10.5667 | 11880 | 49.74 | 13.8167
20 | [13 empty] | 8199.5797 | 34.33 | 9.5361 | 9085.698 | 38.04 | 10.5667 | 11880 | 49.74 | 13.8167
21 | [13 empty] | 8199.5797 | 34.33 | 9.5361 | 9085.698 | 38.04 | 10.5667 | 11880 | 49.74 | 13.8167
22 | [13 empty] | 8199.5797 | 34.33 | 9.5361 | 9085.698 | 38.04 | 10.5667 | 11880 | 49.74 | 13.8167
23 | [13 empty] | 8199.5797 | 34.33 | 9.5361 | 9085.698 | 38.04 | 10.5667 | 11880 | 49.74 | 13.8167
24 | [13 empty] | 8199.5797 | 34.33 | 9.5361 | 9085.698 | 38.04 | 10.5667 | 11880 | 49.74 | 13.8167
25 | 96.0232 | 1.2083 | 0.7814 | 0.1937 | 0.2699 | 0.0012 | 0.1246 | 0.0923 | 0.081 | 0.0065 | 1.1164 | 0.1015 | 0.7069 | 8223.4643 | 34.43 | 9.5639 | 9111.9711 | 38.15 | 10.5972 | 11895 | 49.8 | 13.8333
26 | [13 empty] | 8223.4643 | 34.43 | 9.5639 | 9111.9711 | 38.15 | 10.5972 | 11895 | 49.8 | 13.8333
27 | [13 empty] | 8223.4643 | 34.43 | 9.5639 | 9111.9711 | 38.15 | 10.5972 | 11895 | 49.8 | 13.8333
28 | [13 empty] | 8223.4643 | 34.43 | 9.5639 | 9111.9711 | 38.15 | 10.5972 | 11895 | 49.8 | 13.8333
29 | [13 empty] | 8223.4643 | 34.43 | 9.5639 | 9111.9711 | 38.15 | 10.5972 | 11895 | 49.8 | 13.8333
30 | [13 empty] | 8223.4643 | 34.43 | 9.5639 | 9111.9711 | 38.15 | 10.5972 | 11895 | 49.8 | 13.8333
31 | 96.1446 | 1.1728 | 0.7511 | 0.1851 | 0.2539 | 0.0014 | 0.1109 | 0.081 | 0.0711 | 0.0064 | 1.1196 | 0.1021 | 0.705 | 8204.3567 | 34.35 | 9.5417 | 9090.475 | 38.06 | 10.5722 | 11883 | 49.75 | 13.8194
Рівень одоризації відповідає вимогам чинних нормативних документів | [13 empty] | 8203.7834 | 34.3476 | 9.541 | 9090.9288 | 38.0619 | 10.5728
Середньозважене значення теплоти згоряння:
| Начальник Опарського ВУПЗГ | [8 empty] | Біляк І.Б. | [10 empty] | 2017-08-01
|  | Підрозділу підприємства, якому підпорядкована лабораторія | [8 empty] | прізвище | [5 empty] | підпис |  |  |  | дата
| Технік-лаборант ІІ кат | [8 empty] | Гнатків О.Б. | [10 empty] | 2017-08-01
|  | Лабораторія, де здійснювалось вимірювання газу | [8 empty] | прізвище | [5 empty] | підпис |  |  |  | дата
| Інженер з метрології ІІ кат | [8 empty] | Кушнір В.О. | [10 empty] | 2017-08-01
|  | Підрозділу, відповідального за облік газу за маршрутом | [8 empty] | прізвище | [5 empty] | підпис |  |  |  | дата

## додаток
Додаток до Паспорту фізико-хімічних показників природного газу. Маршрут №202
Область | ГРС, прямий споживач | Cередньозважене значення вищої теплоти згоряння
|  | ккал/м³ | МДж/м³ | кВт*год./м³
Маршрут №202 |  | 9090.9288 | 38.0619 | 10.5728
Львівська | Трускавець | 9090.9526 | 38.062 | 10.5728
Львівська | Уличне | 9090.666 | 38.0608 | 10.5724
Начальник Опарського ВУПЗГ |  | Біляк І.Б. |  |  | 2017-08-01
Підрозділу підприємства, якому підпорядкована лабораторія |  | прізвище |  | підпис | дата
Технік-лаборант ІІ кат |  | Гнатків О.Б. |  |  | 2017-08-01
Лабораторія, де здійснювалось вимірювання газу |  | прізвище |  | підпис | дата
Інженер з метрології ІІ кат |  | Кушнір В.О. |  |  | 2017-08-01
Підрозділу, відповідального за облік газу за маршрутом |  | прізвище |  | підпис | дата