## паспорт
ПАТ "УКРТРАНСГАЗ" | [5 empty] | ПАСПОРТ ФІЗИКО-ХІМІЧНИХ ПОКАЗНИКІВ ПРИРОДНОГО ГАЗУ №234 | [18 empty] | Маршрут №234
УМГ "ЛЬВІВТРАНСГАЗ" | [5 empty] | переданого Бібрським ЛВУМГ та прийнятого ПАТ "Львівгаз"
Комарнівський ПМ Бібрське ЛВУМГ
Вимірювальна хіміко-аналітична лабораторія
по газопроводу "Комарно-Держкордон" (Ду 700)
Свідоцтво № РЛ 157/15 чинне до 14.12.2020 р. | [20 empty] | за період з 01.07.2017р. по 31.07.2017р.
Число місяця | Компонентний склад, % мол. | [11 empty] | Фізико-хімічні показники газу обчислені на основі компонентного складу, 101,325 кПа | [9 empty] | Температура точки роси вологи (Р = 3.92 МПа), °С | Температура точки роси вуглеводнів, °С | Масова концентрація сірководню, г/м3 | Масова концентрація меркаптанової сірки, г/м3 | Маса механічних домішок, г/м3
[13 empty] | Густина абсолютна, кг/м3,при 20 ºС, | Температура вимірювання/згоряння при 20/25°С
| метан, С1 | етан, С2 | пропан, С3 | ізо-бутан, і-С4 | н-бутан, н-С4 | нео-пентан, нео-С5 | ізо-пентан, і-С5 | н-пентан, н-С5 | гексани та вищі, С6+ | кисень, О2 | азот, N2 | діоксид вуглецю, CО2 |  | Теплота згоряння нижча |  |  | Теплота згоряння вища |  |  | Число Воббе вище
[14 empty] | ккал/м3 | МДж/м3 | кВт⋅год/м3 | ккал/м3 | МДж/м3 | кВт⋅год/м3 | ккал/м3 | МДж/м3 | кВт⋅год/м3
1 | [13 empty] | 8237.7951 | 34.49 | 9.5806 | 9133.4672 | 38.24 | 10.6222 | 11940 | 49.99 | 13.8861
2 | [13 empty] | 8237.7951 | 34.49 | 9.5806 | 9133.4672 | 38.24 | 10.6222 | 11940 | 49.99 | 13.8861
3 | 95.359 | 2.5946 | 0.8326 | 0.1337 | 0.1313 | 0.0013 | 0.0274 | 0.0194 | 0.0148 | 0.0079 | 0.6569 | 0.2211 | 0.7053 | 8244.9605 | 34.52 | 9.5889 | 9140.6326 | 38.27 | 10.6306 | 11945 | 50.01 | 13.8917
4 | [13 empty] | 8244.9605 | 34.52 | 9.5889 | 9140.6326 | 38.27 | 10.6306 | 11945 | 50.01 | 13.8917
5 | [13 empty] | 8244.9605 | 34.52 | 9.5889 | 9140.6326 | 38.27 | 10.6306 | 11945 | 50.01 | 13.8917
6 | [13 empty] | 8244.9605 | 34.52 | 9.5889 | 9140.6326 | 38.27 | 10.6306 | 11945 | 50.01 | 13.8917
7 | [13 empty] | 8244.9605 | 34.52 | 9.5889 | 9140.6326 | 38.27 | 10.6306 | 11945 | 50.01 | 13.8917
8 | [13 empty] | 8244.9605 | 34.52 | 9.5889 | 9140.6326 | 38.27 | 10.6306 | 11945 | 50.01 | 13.8917
9 | [13 empty] | 8244.9605 | 34.52 | 9.5889 | 9140.6326 | 38.27 | 10.6306 | 11945 | 50.01 | 13.8917
10 | 95.7858 | 2.3155 | 0.7343 | 0.1179 | 0.1128 | 0.0013 | 0.0229 | 0.0158 | 0.0126 | 0.0075 | 0.6776 | 0.196 | 0.7015 | 8350.0527 | 34.96 | 9.7111 | 9100.0288 | 38.1 | 10.5833 | 11923 | 49.92 | 13.8667
11 | [13 empty] | 8350.0527 | 34.96 | 9.7111 | 9100.0288 | 38.1 | 10.5833 | 11923 | 49.92 | 13.8667
12 | [13 empty] | 8350.0527 | 34.96 | 9.7111 | 9100.0288 | 38.1 | 10.5833 | 11923 | 49.92 | 13.8667
13 | [13 empty] | 8350.0527 | 34.96 | 9.7111 | 9100.0288 | 38.1 | 10.5833 | 11923 | 49.92 | 13.8667
14 | [13 empty] | 8350.0527 | 34.96 | 9.7111 | 9100.0288 | 38.1 | 10.5833 | 11923 | 49.92 | 13.8667
15 | [13 empty] | 8350.0527 | 34.96 | 9.7111 | 9100.0288 | 38.1 | 10.5833 | 11923 | 49.92 | 13.8667
16 | [13 empty] | 8350.0527 | 34.96 | 9.7111 | 9100.0288 | 38.1 | 10.5833 | 11923 | 49.92 | 13.8667
17 | 95.1425 | 2.7493 | 0.9026 | 0.1474 | 0.1393 | 0.0014 | 0.0278 | 0.0192 | 0.0138 | 0.006 | 0.6359 | 0.2148 | 0.7072 | 8268.8451 | 34.62 | 9.6167 | 9166.9056 | 38.38 | 10.6611 | 11964 | 50.09 | 13.9139 | -18.8 |  | 0.0001 | 0.0002 | не виявл.
18 | [13 empty] | 8268.8451 | 34.62 | 9.6167 | 9166.9056 | 38.38 | 10.6611 | 11964 | 50.09 | 13.9139
19 | [13 empty] | 8268.8451 | 34.62 | 9.6167 | 9166.9056 | 38.38 | 10.6611 | 11964 | 50.09 | 13.9139
20 | [13 empty] | 8268.8451 | 34.62 | 9.6167 | 9166.9056 | 38.38 | 10.6611 | 11964 | 50.09 | 13.9139
21 | [13 empty] | 8268.8451 | 34.62 | 9.6167 | 9166.9056 | 38.38 | 10.6611 | 11964 | 50.09 | 13.9139
22 | [13 empty] | 8268.8451 | 34.62 | 9.6167 | 9166.9056 | 38.38 | 10.6611 | 11964 | 50.09 | 13.9139
23 | [13 empty] | 8268.8451 | 34.62 | 9.6167 | 9166.9056 | 38.38 | 10.6611 | 11964 | 50.09 | 13.9139
24 | 95.7097 | 2.3837 | 0.7739 | 0.1265 | 0.121 | 0.0014 | 0.0246 | 0.0172 | 0.0129 | 0.0057 | 0.6468 | 0.1767 | 0.7023 | 8223.4643 | 34.43 | 9.5639 | 9119.1365 | 38.18 | 10.6056 | 11940 | 49.99 | 13.8861
25 | [13 empty] | 8223.4643 | 34.43 | 9.5639 | 9119.1365 | 38.18 | 10.6056 | 11940 | 49.99 | 13.8861
26 | [13 empty] | 8223.4643 | 34.43 | 9.5639 | 9119.1365 | 38.18 | 10.6056 | 11940 | 49.99 | 13.8861
27 | [13 empty] | 8223.4643 | 34.43 | 9.5639 | 9119.1365 | 38.18 | 10.6056 | 11940 | 49.99 | 13.8861
28 | [13 empty] | 8223.4643 | 34.43 | 9.5639 | 9119.1365 | 38.18 | 10.6056 | 11940 | 49.99 | 13.8861
29 | [13 empty] | 8223.4643 | 34.43 | 9.5639 | 9119.1365 | 38.18 | 10.6056 | 11940 | 49.99 | 13.8861
30 | [13 empty] | 8223.4643 | 34.43 | 9.5639 | 9119.1365 | 38.18 | 10.6056 | 11940 | 49.99 | 13.8861
31 | [13 empty] | 8223.4643 | 34.43 | 9.5639 | 9119.1365 | 38.18 | 10.6056 | 11940 | 49.99 | 13.8861
Рівень одоризації відповідає вимогам чинних нормативних документів | [13 empty] | 8269.4422 | 34.6225 | 9.6174 | 9131.3415 | 38.2311 | 10.6198
Середньозважене значення теплоти згоряння:
| Начальник Бібрського ЛВУМГ | [8 empty] | Саловський Б.Й. | [10 empty] | .08.2017
|  | Підрозділу підприємства, якому підпорядкована лабораторія | [8 empty] | прізвище | [5 empty] | підпис |  |  |  | дата
| Хімік ВХАЛ | [8 empty] | Іваненко О.С. | [10 empty] | .08.2017
|  | Лабораторія, де здійснювалось вимірювання газу | [8 empty] | прізвище | [5 empty] | підпис |  |  |  | дата
| Начальник служби ГВ і М | [8 empty] | Кузьмін Т.Б. | [10 empty] | .08.2017
|  | Підрозділу, відповідального за облік газу за маршрутом | [8 empty] | прізвище | [5 empty] | підпис |  |  |  | дата

## додаток
Додаток до Паспорту фізико-хімічних показників природного газу. Маршрут №234
Область | ГРС, прямий споживач | Cередньозважене значення вищої теплоти згоряння
|  | ккал/м³ | МДж/м³ | кВт*год./м³
Маршрут №234 |  | 9131.3415 | 38.2311 | 10.6198
Львівська | АГНКС Самбір | 9131.3415 | 38.2311 | 10.6198
Начальник Бібрського ЛВУМГ |  | Саловський Б.Й. |  |  | .08.2017
Підрозділу підприємства, якому підпорядкована лабораторія |  | прізвище |  | підпис | дата
Хімік ВХАЛ |  | Іваненко О.С. |  |  | .08.2017
Лабораторія, де здійснювалось вимірювання газу |  | прізвище |  | підпис | дата
Начальник служби ГВ і М |  | Кузьмін Т.Б. |  |  | .08.2017
Підрозділу, відповідального за облік газу за маршрутом |  | прізвище |  | підпис | дата