## паспорт
ПАТ "УКРТРАНСГАЗ" | [5 empty] | ПАСПОРТ ФІЗИКО-ХІМІЧНИХ ПОКАЗНИКІВ ПРИРОДНОГО ГАЗУ №236 | [18 empty] | Маршрут №236
УМГ "ЛЬВІВТРАНСГАЗ" | [5 empty] | переданого Бібрським ЛВУМГ та прийнятого ПАТ "Львівгаз"
Комарнівський ПМ Бібрське ЛВУМГ
Вимірювальна хіміко-аналітична лабораторія
по газопроводу "Відвід на Новий Розділ" (Ду 500)
Свідоцтво № РЛ 157/15 чинне до 14.12.2020 р. | [20 empty] | за період з 01.07.2017р. по 31.07.2017р.
Число місяця | Компонентний склад, % мол. | [11 empty] | Фізико-хімічні показники газу обчислені на основі компонентного складу, 101,325 кПа | [9 empty] | Температура точки роси вологи (Р = 3.92 МПа), °С | Температура точки роси вуглеводнів, °С | Масова концентрація сірководню, г/м3 | Масова концентрація меркаптанової сірки, г/м3 | Маса механічних домішок, г/м3
[13 empty] | Густина абсолютна, кг/м3,при 20 ºС, | Температура вимірювання/згоряння при 20/25°С
| метан, С1 | етан, С2 | пропан, С3 | ізо-бутан, і-С4 | н-бутан, н-С4 | нео-пентан, нео-С5 | ізо-пентан, і-С5 | н-пентан, н-С5 | гексани та вищі, С6+ | кисень, О2 | азот, N2 | діоксид вуглецю, CО2 |  | Теплота згоряння нижча |  |  | Теплота згоряння вища |  |  | Число Воббе вище
[14 empty] | ккал/м3 | МДж/м3 | кВт⋅год/м3 | ккал/м3 | МДж/м3 | кВт⋅год/м3 | ккал/м3 | МДж/м3 | кВт⋅год/м3
1 | [13 empty] | 8235.4066 | 34.48 | 9.5778 | 9126.3018 | 38.21 | 10.6139 | 11928 | 49.94 | 13.8722
2 | [13 empty] | 8235.4066 | 34.48 | 9.5778 | 9126.3018 | 38.21 | 10.6139 | 11928 | 49.94 | 13.8722
3 | [13 empty] | 8235.4066 | 34.48 | 9.5778 | 9126.3018 | 38.21 | 10.6139 | 11928 | 49.94 | 13.8722
4 | [13 empty] | 8235.4066 | 34.48 | 9.5778 | 9126.3018 | 38.21 | 10.6139 | 11928 | 49.94 | 13.8722
5 | [13 empty] | 8235.4066 | 34.48 | 9.5778 | 9126.3018 | 38.21 | 10.6139 | 11928 | 49.94 | 13.8722
6 | [13 empty] | 8235.4066 | 34.48 | 9.5778 | 9126.3018 | 38.21 | 10.6139 | 11928 | 49.94 | 13.8722
7 | 95.2705 | 2.6586 | 0.8349 | 0.1307 | 0.1249 | 0.001 | 0.0237 | 0.0146 | 0.0052 | 0.0096 | 0.6975 | 0.2293 | 0.7054 | 8237.7951 | 34.49 | 9.5806 | 9128.6903 | 38.22 | 10.6167 | 11928 | 49.94 | 13.8722
8 | [13 empty] | 8237.7951 | 34.49 | 9.5806 | 9128.6903 | 38.22 | 10.6167 | 11928 | 49.94 | 13.8722
9 | [13 empty] | 8237.7951 | 34.49 | 9.5806 | 9128.6903 | 38.22 | 10.6167 | 11928 | 49.94 | 13.8722
10 | [13 empty] | 8237.7951 | 34.49 | 9.5806 | 9128.6903 | 38.22 | 10.6167 | 11928 | 49.94 | 13.8722
11 | [13 empty] | 8237.7951 | 34.49 | 9.5806 | 9128.6903 | 38.22 | 10.6167 | 11928 | 49.94 | 13.8722
12 | [13 empty] | 8237.7951 | 34.49 | 9.5806 | 9128.6903 | 38.22 | 10.6167 | 11928 | 49.94 | 13.8722
13 | [13 empty] | 8237.7951 | 34.49 | 9.5806 | 9128.6903 | 38.22 | 10.6167 | 11928 | 49.94 | 13.8722
14 | 95.6182 | 2.4355 | 0.7938 | 0.1284 | 0.119 | 0.001 | 0.0213 | 0.013 | 0.0029 | 0.0094 | 0.6956 | 0.1618 | 0.7025 | 8221.0759 | 34.42 | 9.5611 | 9121.5249 | 38.19 | 10.6083 | 11930 | 49.95 | 13.875
15 | [13 empty] | 8221.0759 | 34.42 | 9.5611 | 9121.5249 | 38.19 | 10.6083 | 11930 | 49.95 | 13.875
16 | [13 empty] | 8221.0759 | 34.42 | 9.5611 | 9121.5249 | 38.19 | 10.6083 | 11930 | 49.95 | 13.875
17 | [13 empty] | 8221.0759 | 34.42 | 9.5611 | 9121.5249 | 38.19 | 10.6083 | 11930 | 49.95 | 13.875
18 | [13 empty] | 8221.0759 | 34.42 | 9.5611 | 9121.5249 | 38.19 | 10.6083 | 11930 | 49.95 | 13.875
19 | [13 empty] | 8221.0759 | 34.42 | 9.5611 | 9121.5249 | 38.19 | 10.6083 | 11930 | 49.95 | 13.875
20 | [13 empty] | 8221.0759 | 34.42 | 9.5611 | 9121.5249 | 38.19 | 10.6083 | 11930 | 49.95 | 13.875
21 | 95.8524 | 2.306 | 0.7313 | 0.116 | 0.1087 | 0.001 | 0.0196 | 0.0121 | 0.0041 | 0.0076 | 0.6839 | 0.1577 | 0.7004 | 8201.9682 | 34.34 | 9.5389 | 9090.475 | 38.06 | 10.5722 | 11921 | 49.91 | 13.8639
22 | [13 empty] | 8201.9682 | 34.34 | 9.5389 | 9090.475 | 38.06 | 10.5722 | 11921 | 49.91 | 13.8639
23 | [13 empty] | 8201.9682 | 34.34 | 9.5389 | 9090.475 | 38.06 | 10.5722 | 11921 | 49.91 | 13.8639
24 | [13 empty] | 8201.9682 | 34.34 | 9.5389 | 9090.475 | 38.06 | 10.5722 | 11921 | 49.91 | 13.8639
25 | [13 empty] | 8201.9682 | 34.34 | 9.5389 | 9090.475 | 38.06 | 10.5722 | 11921 | 49.91 | 13.8639
26 | [13 empty] | 8201.9682 | 34.34 | 9.5389 | 9090.475 | 38.06 | 10.5722 | 11921 | 49.91 | 13.8639
27 | [13 empty] | 8201.9682 | 34.34 | 9.5389 | 9090.475 | 38.06 | 10.5722 | 11921 | 49.91 | 13.8639
28 | 95.7235 | 2.3902 | 0.7555 | 0.1179 | 0.1107 | 0.002 | 0.0209 | 0.0131 | 0.0036 | 0.0065 | 0.6847 | 0.1714 | 0.7015 | 8211.522 | 34.38 | 9.55 | 9100.0288 | 38.1 | 10.5833 | 11923 | 49.92 | 13.8667 |  |  | 0.0001 | 0.0002 | не виявл.
29 | [13 empty] | 8211.522 | 34.38 | 9.55 | 9100.0288 | 38.1 | 10.5833 | 11923 | 49.92 | 13.8667
30 | [13 empty] | 8211.522 | 34.38 | 9.55 | 9100.0288 | 38.1 | 10.5833 | 11923 | 49.92 | 13.8667
31 | [13 empty] | 8211.522 | 34.38 | 9.55 | 9100.0288 | 38.1 | 10.5833 | 11923 | 49.92 | 13.8667
Рівень одоризації відповідає вимогам чинних нормативних документів | [13 empty] | 8222.1507 | 34.4245 | 9.5624 | 9114.3357 | 38.1599 | 10.6
Середньозважене значення теплоти згоряння:
| Начальник Бібрського ЛВУМГ | [8 empty] | Саловський Б.Й. | [10 empty] | .08.2017
|  | Підрозділу підприємства, якому підпорядкована лабораторія | [8 empty] | прізвище | [5 empty] | підпис |  |  |  | дата
| Хімік ВХАЛ | [8 empty] | Іваненко О.С. | [10 empty] | .08.2017
|  | Лабораторія, де здійснювалось вимірювання газу | [8 empty] | прізвище | [5 empty] | підпис |  |  |  | дата
| Начальник служби ГВ і М | [8 empty] | Кузьмін Т.Б. | [10 empty] | .08.2017
|  | Підрозділу, відповідального за облік газу за маршрутом | [8 empty] | прізвище | [5 empty] | підпис |  |  |  | дата

## додаток
Додаток до Паспорту фізико-хімічних показників природного газу. Маршрут №236
Область | ГРС, прямий споживач | Cередньозважене значення вищої теплоти згоряння
|  | ккал/м³ | МДж/м³ | кВт*год./м³
Маршрут №236 |  | 9114.3357 | 38.1599 | 10.6
Львівська | ГРС Новий Роздiл, лінія на "СiркаГАЗ" | 9113.4758 | 38.1563 | 10.599
Львівська | ГРС Новий Роздiл, лінія на ТзОВ"Енергія Н.Розділ" | 9114.4073 | 38.1602 | 10.6001
Начальник Бібрського ЛВУМГ |  | Саловський Б.Й. |  |  | .08.2017
Підрозділу підприємства, якому підпорядкована лабораторія |  | прізвище |  | підпис | дата
Хімік ВХАЛ |  | Іваненко О.С. |  |  | .08.2017
Лабораторія, де здійснювалось вимірювання газу |  | прізвище |  | підпис | дата
Начальник служби ГВ і М |  | Кузьмін Т.Б. |  |  | .08.2017
Підрозділу, відповідального за облік газу за маршрутом |  | прізвище |  | підпис | дата