## паспорт
ПАТ "УКРТРАНСГАЗ" | [5 empty] | ПАСПОРТ ФІЗИКО-ХІМІЧНИХ ПОКАЗНИКІВ ПРИРОДНОГО ГАЗУ №241 | [18 empty] | Маршрут №241
УМГ "ЛЬВІВТРАНСГАЗ" | [5 empty] | переданого Бібрським ЛВУМГ та прийнятого ПАТ "Львівгаз"
Комарнівський ПМ Бібрське ЛВУМГ
Вимірювальна хіміко-аналітична лабораторія
по газопроводу "Івацевичі-Комарно" (Ду 800)
Свідоцтво № РЛ 157/15 чинне до 14.12.2020 р. | [20 empty] | за період з 01.07.2017р. по 31.07.2017р.
Число місяця | Компонентний склад, % мол. | [11 empty] | Фізико-хімічні показники газу обчислені на основі компонентного складу, 101,325 кПа | [9 empty] | Температура точки роси вологи (Р = 3.92 МПа), °С | Температура точки роси вуглеводнів, °С | Масова концентрація сірководню, г/м3 | Масова концентрація меркаптанової сірки, г/м3 | Маса механічних домішок, г/м3
[13 empty] | Густина абсолютна, кг/м3,при 20 ºС, | Температура вимірювання/згоряння при 20/25°С
| метан, С1 | етан, С2 | пропан, С3 | ізо-бутан, і-С4 | н-бутан, н-С4 | нео-пентан, нео-С5 | ізо-пентан, і-С5 | н-пентан, н-С5 | гексани та вищі, С6+ | кисень, О2 | азот, N2 | діоксид вуглецю, CО2 |  | Теплота згоряння нижча |  |  | Теплота згоряння вища |  |  | Число Воббе вище
[14 empty] | ккал/м3 | МДж/м3 | кВт⋅год/м3 | ккал/м3 | МДж/м3 | кВт⋅год/м3 | ккал/м3 | МДж/м3 | кВт⋅год/м3
1 | [13 empty] | 8218.6874 | 34.41 | 9.5583 | 9111.9711 | 38.15 | 10.5972 | 11933 | 49.96 | 13.8778
2 | [13 empty] | 8218.6874 | 34.41 | 9.5583 | 9111.9711 | 38.15 | 10.5972 | 11933 | 49.96 | 13.8778
3 | 95.5195 | 2.4927 | 0.7992 | 0.128 | 0.126 | 0.0012 | 0.0261 | 0.0185 | 0.014 | 0.0058 | 0.6455 | 0.2235 | 0.704 | 8233.0182 | 34.47 | 9.575 | 9126.3018 | 38.21 | 10.6139 | 11938 | 49.98 | 13.8833
4 | [13 empty] | 8233.0182 | 34.47 | 9.575 | 9126.3018 | 38.21 | 10.6139 | 11938 | 49.98 | 13.8833
5 | [13 empty] | 8233.0182 | 34.47 | 9.575 | 9126.3018 | 38.21 | 10.6139 | 11938 | 49.98 | 13.8833
6 | [13 empty] | 8233.0182 | 34.47 | 9.575 | 9126.3018 | 38.21 | 10.6139 | 11938 | 49.98 | 13.8833
7 | [13 empty] | 8233.0182 | 34.47 | 9.575 | 9126.3018 | 38.21 | 10.6139 | 11938 | 49.98 | 13.8833
8 | [13 empty] | 8233.0182 | 34.47 | 9.575 | 9126.3018 | 38.21 | 10.6139 | 11938 | 49.98 | 13.8833
9 | [13 empty] | 8233.0182 | 34.47 | 9.575 | 9126.3018 | 38.21 | 10.6139 | 11938 | 49.98 | 13.8833
10 | 95.9674 | 2.1977 | 0.6826 | 0.1084 | 0.1044 | 0.0013 | 0.0215 | 0.0149 | 0.0129 | 0.0061 | 0.6766 | 0.2062 | 0.6999 | 8180.4721 | 34.25 | 9.5139 | 9080.9211 | 38.02 | 10.5611 | 11911 | 49.87 | 13.8528
11 | [13 empty] | 8180.4721 | 34.25 | 9.5139 | 9080.9211 | 38.02 | 10.5611 | 11911 | 49.87 | 13.8528
12 | [13 empty] | 8180.4721 | 34.25 | 9.5139 | 9080.9211 | 38.02 | 10.5611 | 11911 | 49.87 | 13.8528
13 | [13 empty] | 8180.4721 | 34.25 | 9.5139 | 9080.9211 | 38.02 | 10.5611 | 11911 | 49.87 | 13.8528
14 | [13 empty] | 8180.4721 | 34.25 | 9.5139 | 9080.9211 | 38.02 | 10.5611 | 11911 | 49.87 | 13.8528
15 | [13 empty] | 8180.4721 | 34.25 | 9.5139 | 9080.9211 | 38.02 | 10.5611 | 11911 | 49.87 | 13.8528
16 | [13 empty] | 8180.4721 | 34.25 | 9.5139 | 9080.9211 | 38.02 | 10.5611 | 11911 | 49.87 | 13.8528
17 | 95.3416 | 2.6337 | 0.8673 | 0.1417 | 0.1336 | 0.0013 | 0.0264 | 0.0183 | 0.0132 | 0.0046 | 0.6089 | 0.2095 | 0.7057 | 8256.9028 | 34.57 | 9.6028 | 9154.9633 | 38.33 | 10.6472 | 11959 | 50.07 | 13.9083
18 | [13 empty] | 8256.9028 | 34.57 | 9.6028 | 9154.9633 | 38.33 | 10.6472 | 11959 | 50.07 | 13.9083
19 | [13 empty] | 8256.9028 | 34.57 | 9.6028 | 9154.9633 | 38.33 | 10.6472 | 11959 | 50.07 | 13.9083
20 | [13 empty] | 8256.9028 | 34.57 | 9.6028 | 9154.9633 | 38.33 | 10.6472 | 11959 | 50.07 | 13.9083
21 | [13 empty] | 8256.9028 | 34.57 | 9.6028 | 9154.9633 | 38.33 | 10.6472 | 11959 | 50.07 | 13.9083
22 | [13 empty] | 8256.9028 | 34.57 | 9.6028 | 9154.9633 | 38.33 | 10.6472 | 11959 | 50.07 | 13.9083
23 | [13 empty] | 8256.9028 | 34.57 | 9.6028 | 9154.9633 | 38.33 | 10.6472 | 11959 | 50.07 | 13.9083
24 | 95.844 | 2.3041 | 0.7468 | 0.1223 | 0.1167 | 0.0014 | 0.0238 | 0.0168 | 0.0133 | 0.0071 | 0.6289 | 0.1749 | 0.7013 | 8216.299 | 34.4 | 9.5556 | 9109.5826 | 38.14 | 10.5944 | 11938 | 49.98 | 13.8833 | -13.3 |  | 0.0001 | 0.0002 | не виявл.
25 | [13 empty] | 8216.299 | 34.4 | 9.5556 | 9109.5826 | 38.14 | 10.5944 | 11938 | 49.98 | 13.8833
26 | [13 empty] | 8216.299 | 34.4 | 9.5556 | 9109.5826 | 38.14 | 10.5944 | 11938 | 49.98 | 13.8833
27 | [13 empty] | 8216.299 | 34.4 | 9.5556 | 9109.5826 | 38.14 | 10.5944 | 11938 | 49.98 | 13.8833
28 | [13 empty] | 8216.299 | 34.4 | 9.5556 | 9109.5826 | 38.14 | 10.5944 | 11938 | 49.98 | 13.8833
29 | [13 empty] | 8216.299 | 34.4 | 9.5556 | 9109.5826 | 38.14 | 10.5944 | 11938 | 49.98 | 13.8833
30 | [13 empty] | 8216.299 | 34.4 | 9.5556 | 9109.5826 | 38.14 | 10.5944 | 11938 | 49.98 | 13.8833
31 | [13 empty] | 8216.299 | 34.4 | 9.5556 | 9109.5826 | 38.14 | 10.5944 | 11938 | 49.98 | 13.8833
Рівень одоризації відповідає вимогам чинних нормативних документів | [13 empty] | 8221.2908 | 34.4209 | 9.5614 | 9117.3212 | 38.1724 | 10.6034
Середньозважене значення теплоти згоряння:
| Начальник Бібрського ЛВУМГ | [8 empty] | Саловський Б.Й. | [10 empty] | .08.2017
|  | Підрозділу підприємства, якому підпорядкована лабораторія | [8 empty] | прізвище | [5 empty] | підпис |  |  |  | дата
| Хімік ВХАЛ | [8 empty] | Іваненко О.С. | [10 empty] | .08.2017
|  | Лабораторія, де здійснювалось вимірювання газу | [8 empty] | прізвище | [5 empty] | підпис |  |  |  | дата
| Начальник служби ГВ і М | [8 empty] | Кузьмін Т.Б. | [10 empty] | .08.2017
|  | Підрозділу, відповідального за облік газу за маршрутом | [8 empty] | прізвище | [5 empty] | підпис |  |  |  | дата

## додаток
Додаток до Паспорту фізико-хімічних показників природного газу. Маршрут №241
Область | ГРС, прямий споживач | Cередньозважене значення вищої теплоти згоряння
|  | ккал/м³ | МДж/м³ | кВт*год./м³
Маршрут №241 |  | 9117.3212 | 38.1724 | 10.6034
Львівська | Щирець | 9117.3212 | 38.1724 | 10.6034
Начальник Бібрського ЛВУМГ |  | Саловський Б.Й. |  |  | .08.2017
Підрозділу підприємства, якому підпорядкована лабораторія |  | прізвище |  | підпис | дата
Хімік ВХАЛ |  | Іваненко О.С. |  |  | .08.2017
Лабораторія, де здійснювалось вимірювання газу |  | прізвище |  | підпис | дата
Начальник служби ГВ і М |  | Кузьмін Т.Б. |  |  | .08.2017
Підрозділу, відповідального за облік газу за маршрутом |  | прізвище |  | підпис | дата