## паспорт
ПАТ "УКРТРАНСГАЗ" | [5 empty] | ПАСПОРТ ФІЗИКО-ХІМІЧНИХ ПОКАЗНИКІВ ПРИРОДНОГО ГАЗУ №247 | [18 empty] | Маршрут №247
УМГ "ЛЬВІВТРАНСГАЗ" | [5 empty] | переданого Волинським ЛВУМГ та прийнятого ПАТ "Львівгаз"
Кам`янка-Бузький п/м Волинського ЛВУМГ
Вимірювальна хіміко-аналітична лабораторія
по газопроводу "Івацевичі-Долина ІІІ н."
Свідоцтво № РЛ 154/15 чинне до 14.12.2020 р. | [20 empty] | за період з 01.07.2017р. по 31.07.2017р.
Число місяця | Компонентний склад, % мол. | [11 empty] | Фізико-хімічні показники газу обчислені на основі компонентного складу, 101,325 кПа | [9 empty] | Температура точки роси вологи (Р = 3.92 МПа), °С | Температура точки роси вуглеводнів, °С | Масова концентрація сірководню, г/м3 | Масова концентрація меркаптанової сірки, г/м3 | Маса механічних домішок, г/м3
[13 empty] | Густина абсолютна, кг/м3,при 20 ºС, | Температура вимірювання/згоряння при 20/25°С
| метан, С1 | етан, С2 | пропан, С3 | ізо-бутан, і-С4 | н-бутан, н-С4 | нео-пентан, нео-С5 | ізо-пентан, і-С5 | н-пентан, н-С5 | гексани та вищі, С6+ | кисень, О2 | азот, N2 | діоксид вуглецю, CО2 |  | Теплота згоряння нижча |  |  | Теплота згоряння вища |  |  | Число Воббе вище
[14 empty] | ккал/м3 | МДж/м3 | кВт⋅год/м3 | ккал/м3 | МДж/м3 | кВт⋅год/м3 | ккал/м3 | МДж/м3 | кВт⋅год/м3
1 | [13 empty] | 8000.9316 | 33.4983 | 9.3051 | 8870.0202 | 37.137 | 10.3158 | 11623 | 48.6641 | 13.5178
2 | [13 empty] | 8000.9316 | 33.4983 | 9.3051 | 8870.0202 | 37.137 | 10.3158 | 11623 | 48.6641 | 13.5178
3 | [13 empty] | 8000.9316 | 33.4983 | 9.3051 | 8870.0202 | 37.137 | 10.3158 | 11623 | 48.6641 | 13.5178
4 | [13 empty] | 8000.9316 | 33.4983 | 9.3051 | 8870.0202 | 37.137 | 10.3158 | 11623 | 48.6641 | 13.5178
5 | 93.8441 | 2.7704 | 0.2372 | 0.0148 | 0.0239 | 0.0032 | 0.0427 | 0.0072 | 0.0002 | 0.0081 | 2.9952 | 0.053 | 0.7047 | 7962.8118 | 33.3387 | 9.2608 | 8827.4817 | 36.9589 | 10.2664 | 11540 | 48.3171 | 13.4214
6 | [13 empty] | 7962.8118 | 33.3387 | 9.2608 | 8827.4817 | 36.9589 | 10.2664 | 11540 | 48.3171 | 13.4214
7 | [13 empty] | 7962.8118 | 33.3387 | 9.2608 | 8827.4817 | 36.9589 | 10.2664 | 11540 | 48.3171 | 13.4214
8 | [13 empty] | 7962.8118 | 33.3387 | 9.2608 | 8827.4817 | 36.9589 | 10.2664 | 11540 | 48.3171 | 13.4214
9 | [13 empty] | 7962.8118 | 33.3387 | 9.2608 | 8827.4817 | 36.9589 | 10.2664 | 11540 | 48.3171 | 13.4214
10 | [13 empty] | 7962.8118 | 33.3387 | 9.2608 | 8827.4817 | 36.9589 | 10.2664 | 11540 | 48.3171 | 13.4214
11 | 94.4392 | 2.7523 | 0.2303 | 0.0163 | 0.0242 | 0.0033 | 0.0292 | 0.007 | 0.0002 | 0.0075 | 2.4332 | 0.0573 | 0.7015 | 8002.4841 | 33.5048 | 9.3069 | 8871.716 | 37.1441 | 10.3178 | 11625 | 48.6705 | 13.5196 |  |  | < 0,0001 | < 0,0002
12 | [13 empty] | 8002.4841 | 33.5048 | 9.3069 | 8871.716 | 37.1441 | 10.3178 | 11625 | 48.6705 | 13.5196
13 | [13 empty] | 8002.4841 | 33.5048 | 9.3069 | 8871.716 | 37.1441 | 10.3178 | 11625 | 48.6705 | 13.5196
14 | [13 empty] | 8002.4841 | 33.5048 | 9.3069 | 8871.716 | 37.1441 | 10.3178 | 11625 | 48.6705 | 13.5196
15 | [13 empty] | 8002.4841 | 33.5048 | 9.3069 | 8871.716 | 37.1441 | 10.3178 | 11625 | 48.6705 | 13.5196
16 | [13 empty] | 8002.4841 | 33.5048 | 9.3069 | 8871.716 | 37.1441 | 10.3178 | 11625 | 48.6705 | 13.5196
17 | [13 empty] | 8002.4841 | 33.5048 | 9.3069 | 8871.716 | 37.1441 | 10.3178 | 11625 | 48.6705 | 13.5196
18 | 94.4513 | 2.7317 | 0.2278 | 0.0158 | 0.0239 | 0.0016 | 0.0568 | 0.0096 | 0.0001 | 0.0074 | 2.4172 | 0.0568 | 0.7019 | 8009.0524 | 33.5323 | 9.3145 | 8878.7858 | 37.1737 | 10.326 | 11631 | 48.695 | 13.5264
19 | [13 empty] | 8009.0524 | 33.5323 | 9.3145 | 8878.7858 | 37.1737 | 10.326 | 11631 | 48.695 | 13.5264
20 | [13 empty] | 8009.0524 | 33.5323 | 9.3145 | 8878.7858 | 37.1737 | 10.326 | 11631 | 48.695 | 13.5264
21 | [13 empty] | 8009.0524 | 33.5323 | 9.3145 | 8878.7858 | 37.1737 | 10.326 | 11631 | 48.695 | 13.5264
22 | [13 empty] | 8009.0524 | 33.5323 | 9.3145 | 8878.7858 | 37.1737 | 10.326 | 11631 | 48.695 | 13.5264
23 | [13 empty] | 8009.0524 | 33.5323 | 9.3145 | 8878.7858 | 37.1737 | 10.326 | 11631 | 48.695 | 13.5264
24 | [13 empty] | 8009.0524 | 33.5323 | 9.3145 | 8878.7858 | 37.1737 | 10.326 | 11631 | 48.695 | 13.5264
25 | 94.6077 | 2.7087 | 0.223 | 0.0164 | 0.0238 | 0.0025 | 0.0501 | 0.0075 | 0.0005 | 0.0076 | 2.2941 | 0.0581 | 0.701 | 8015.0474 | 33.5574 | 9.3215 | 8885.5691 | 37.2021 | 10.3339 | 11647 | 48.7652 | 13.5459 |  |  |  |  | не виявл.
26 | [13 empty] | 8015.0474 | 33.5574 | 9.3215 | 8885.5691 | 37.2021 | 10.3339 | 11647 | 48.7652 | 13.5459
27 | [13 empty] | 8015.0474 | 33.5574 | 9.3215 | 8885.5691 | 37.2021 | 10.3339 | 11647 | 48.7652 | 13.5459
28 | [13 empty] | 8015.0474 | 33.5574 | 9.3215 | 8885.5691 | 37.2021 | 10.3339 | 11647 | 48.7652 | 13.5459
29 | [13 empty] | 8015.0474 | 33.5574 | 9.3215 | 8885.5691 | 37.2021 | 10.3339 | 11647 | 48.7652 | 13.5459
30 | [13 empty] | 8015.0474 | 33.5574 | 9.3215 | 8885.5691 | 37.2021 | 10.3339 | 11647 | 48.7652 | 13.5459
31 | [13 empty] | 8015.0474 | 33.5574 | 9.3215 | 8885.5691 | 37.2021 | 10.3339 | 11647 | 48.7652 | 13.5459
Рівень одоризації відповідає вимогам чинних нормативних документів | [13 empty] | 7998.7342 | 33.4891 | 9.3025 | 8867.4407 | 37.1262 | 10.3128
Середньозважене значення теплоти згоряння:
| Начальник Волинського ЛВУМГ | [8 empty] | Цьома Ю.О. | [10 empty] | .08.2017
|  | Підрозділу підприємства, якому підпорядкована лабораторія | [8 empty] | прізвище | [5 empty] | підпис |  |  |  | дата
| Хімік ІІ кат. | [8 empty] | Куровська Н.І. | [10 empty] | .08.2017
|  | Лабораторія, де здійснювалось вимірювання газу | [8 empty] | прізвище | [5 empty] | підпис |  |  |  | дата
| Начальник дільниці ГВ і М | [8 empty] | Гладчук А.З. | [10 empty] | .08.2017
|  | Підрозділу, відповідального за облік газу за маршрутом | [8 empty] | прізвище | [5 empty] | підпис |  |  |  | дата

## додаток
Додаток до Паспорту фізико-хімічних показників природного газу. Маршрут №247
Область | ГРС, прямий споживач | Cередньозважене значення вищої теплоти згоряння
|  | ккал/м³ | МДж/м³ | кВт*год./м³
Маршрут №247 |  | 8867.4407 | 37.1262 | 10.3128
Львівська | Великі Мости (на смт. Великі Мости) | 8867.4407 | 37.1262 | 10.3128
Начальник Волинського ЛВУМГ |  | Цьома Ю.О. |  |  | .08.2017
Підрозділу підприємства, якому підпорядкована лабораторія |  | прізвище |  | підпис | дата
Хімік ІІ кат. |  | Куровська Н.І. |  |  | .08.2017
Лабораторія, де здійснювалось вимірювання газу |  | прізвище |  | підпис | дата
Начальник дільниці ГВ і М |  | Гладчук А.З. |  |  | .08.2017
Підрозділу, відповідального за облік газу за маршрутом |  | прізвище |  | підпис | дата