## паспорт
ПАТ "УКРТРАНСГАЗ" | [5 empty] | ПАСПОРТ ФІЗИКО-ХІМІЧНИХ ПОКАЗНИКІВ ПРИРОДНОГО ГАЗУ №251 | [18 empty] | Маршрут №251
УМГ "ЛЬВІВТРАНСГАЗ" | [5 empty] | переданого Волинським ЛВУМГ та прийнятого ПАТ "Львівгаз"
Кам`янка-Бузький п/м Волинського ЛВУМГ
Вимірювальна хіміко-аналітична лабораторія
по газопроводу "КЗУ"
Свідоцтво № РЛ 154/15 чинне до 14.12.2020 р. | [20 empty] | за період з 01.07.2017р. по 31.07.2017р.
Число місяця | Компонентний склад, % мол. | [11 empty] | Фізико-хімічні показники газу обчислені на основі компонентного складу, 101,325 кПа | [9 empty] | Температура точки роси вологи (Р = 3.92 МПа), °С | Температура точки роси вуглеводнів, °С | Масова концентрація сірководню, г/м3 | Масова концентрація меркаптанової сірки, г/м3 | Маса механічних домішок, г/м3
[13 empty] | Густина абсолютна, кг/м3,при 20 ºС, | Температура вимірювання/згоряння при 20/25°С
| метан, С1 | етан, С2 | пропан, С3 | ізо-бутан, і-С4 | н-бутан, н-С4 | нео-пентан, нео-С5 | ізо-пентан, і-С5 | н-пентан, н-С5 | гексани та вищі, С6+ | кисень, О2 | азот, N2 | діоксид вуглецю, CО2 |  | Теплота згоряння нижча |  |  | Теплота згоряння вища |  |  | Число Воббе вище
[14 empty] | ккал/м3 | МДж/м3 | кВт⋅год/м3 | ккал/м3 | МДж/м3 | кВт⋅год/м3 | ккал/м3 | МДж/м3 | кВт⋅год/м3
1 | [13 empty] | 8279.5215 | 34.6647 | 9.6291 | 9167.0012 | 38.3804 | 10.6612 | 11566 | 48.4265 | 13.4518
2 | [13 empty] | 8279.5215 | 34.6647 | 9.6291 | 9167.0012 | 38.3804 | 10.6612 | 11566 | 48.4265 | 13.4518
3 | [13 empty] | 8279.5215 | 34.6647 | 9.6291 | 9167.0012 | 38.3804 | 10.6612 | 11566 | 48.4265 | 13.4518
4 | [13 empty] | 8279.5215 | 34.6647 | 9.6291 | 9167.0012 | 38.3804 | 10.6612 | 11566 | 48.4265 | 13.4518
5 | 89.6091 | 4.936 | 1.1544 | 0.1263 | 0.1983 | 0.003 | 0.0603 | 0.0481 | 0.0822 | 0.0051 | 1.6627 | 2.1145 | 0.7545 | 8247.6594 | 34.5313 | 9.592 | 9130.3383 | 38.2269 | 10.6186 | 11536 | 48.2997 | 13.4166
6 | [13 empty] | 8247.6594 | 34.5313 | 9.592 | 9130.3383 | 38.2269 | 10.6186 | 11536 | 48.2997 | 13.4166
7 | [13 empty] | 8247.6594 | 34.5313 | 9.592 | 9130.3383 | 38.2269 | 10.6186 | 11536 | 48.2997 | 13.4166
8 | [13 empty] | 8247.6594 | 34.5313 | 9.592 | 9130.3383 | 38.2269 | 10.6186 | 11536 | 48.2997 | 13.4166
9 | [13 empty] | 8247.6594 | 34.5313 | 9.592 | 9130.3383 | 38.2269 | 10.6186 | 11536 | 48.2997 | 13.4166
10 | [13 empty] | 8247.6594 | 34.5313 | 9.592 | 9130.3383 | 38.2269 | 10.6186 | 11536 | 48.2997 | 13.4166
11 | [13 empty] | 8247.6594 | 34.5313 | 9.592 | 9130.3383 | 38.2269 | 10.6186 | 11536 | 48.2997 | 13.4166
12 | [13 empty] | 8247.6594 | 34.5313 | 9.592 | 9130.3383 | 38.2269 | 10.6186 | 11536 | 48.2997 | 13.4166
13 | [13 empty] | 8247.6594 | 34.5313 | 9.592 | 9130.3383 | 38.2269 | 10.6186 | 11536 | 48.2997 | 13.4166
14 | 89.4172 | 5.0601 | 1.1496 | 0.1258 | 0.1997 | 0.0021 | 0.066 | 0.0502 | 0.0543 | 0.0055 | 1.7084 | 2.1611 | 0.7553 | 8240.6851 | 34.5021 | 9.5839 | 9122.5758 | 38.1944 | 10.6096 | 11520 | 48.2329 | 13.398 |  |  | < 0,0001 | < 0,0002 | не виявл.
15 | [13 empty] | 8240.6851 | 34.5021 | 9.5839 | 9122.5758 | 38.1944 | 10.6096 | 11520 | 48.2329 | 13.398
16 | [13 empty] | 8240.6851 | 34.5021 | 9.5839 | 9122.5758 | 38.1944 | 10.6096 | 11520 | 48.2329 | 13.398
17 | [13 empty] | 8240.6851 | 34.5021 | 9.5839 | 9122.5758 | 38.1944 | 10.6096 | 11520 | 48.2329 | 13.398
18 | [13 empty] | 8240.6851 | 34.5021 | 9.5839 | 9122.5758 | 38.1944 | 10.6096 | 11520 | 48.2329 | 13.398
19 | [13 empty] | 8240.6851 | 34.5021 | 9.5839 | 9122.5758 | 38.1944 | 10.6096 | 11520 | 48.2329 | 13.398
20 | 89.3487 | 5.078 | 1.1661 | 0.1283 | 0.2052 | 0.0012 | 0.0714 | 0.0514 | 0.0578 | 0.0059 | 1.6953 | 2.1907 | 0.7562 | 8246.4652 | 34.5263 | 9.5906 | 9128.7142 | 38.2201 | 10.6167 | 11521 | 48.2348 | 13.3986
21 | [13 empty] | 8246.4652 | 34.5263 | 9.5906 | 9128.7142 | 38.2201 | 10.6167 | 11521 | 48.2348 | 13.3986
22 | [13 empty] | 8246.4652 | 34.5263 | 9.5906 | 9128.7142 | 38.2201 | 10.6167 | 11521 | 48.2348 | 13.3986
23 | [13 empty] | 8246.4652 | 34.5263 | 9.5906 | 9128.7142 | 38.2201 | 10.6167 | 11521 | 48.2348 | 13.3986
24 | [13 empty] | 8246.4652 | 34.5263 | 9.5906 | 9128.7142 | 38.2201 | 10.6167 | 11521 | 48.2348 | 13.3986
25 | [13 empty] | 8246.4652 | 34.5263 | 9.5906 | 9128.7142 | 38.2201 | 10.6167 | 11521 | 48.2348 | 13.3986
26 | [13 empty] | 8246.4652 | 34.5263 | 9.5906 | 9128.7142 | 38.2201 | 10.6167 | 11521 | 48.2348 | 13.3986
27 | 89.369 | 5.0961 | 1.1802 | 0.1286 | 0.2062 | 0.0012 | 0.0666 | 0.0515 | 0.0596 | 0.0053 | 1.6476 | 2.1881 | 0.7562 | 8253.0335 | 34.5538 | 9.5983 | 9135.9034 | 38.2502 | 10.6251 | 11530 | 48.274 | 13.4094
28 | [13 empty] | 8253.0335 | 34.5538 | 9.5983 | 9135.9034 | 38.2502 | 10.6251 | 11530 | 48.274 | 13.4094
29 | [13 empty] | 8253.0335 | 34.5538 | 9.5983 | 9135.9034 | 38.2502 | 10.6251 | 11530 | 48.274 | 13.4094
30 | [13 empty] | 8253.0335 | 34.5538 | 9.5983 | 9135.9034 | 38.2502 | 10.6251 | 11530 | 48.274 | 13.4094
31 | [13 empty] | 8253.0335 | 34.5538 | 9.5983 | 9135.9034 | 38.2502 | 10.6251 | 11530 | 48.274 | 13.4094
Рівень одоризації відповідає вимогам чинних нормативних документів | [13 empty] | 8251.2421 | 34.5463 | 9.5962 | 9134.3509 | 38.2437 | 10.6233
Середньозважене значення теплоти згоряння:
| Начальник Волинського ЛВУМГ | [8 empty] | Цьома Ю.О. | [10 empty] | .08.2017
|  | Підрозділу підприємства, якому підпорядкована лабораторія | [8 empty] | прізвище | [5 empty] | підпис |  |  |  | дата
| Хімік ІІ кат. | [8 empty] | Куровська Н.І. | [10 empty] | .08.2017
|  | Лабораторія, де здійснювалось вимірювання газу | [8 empty] | прізвище | [5 empty] | підпис |  |  |  | дата
| Начальник дільниці ГВ і М | [8 empty] | Гладчук А.З. | [10 empty] | .08.2017
|  | Підрозділу, відповідального за облік газу за маршрутом | [8 empty] | прізвище | [5 empty] | підпис |  |  |  | дата

## додаток
Додаток до Паспорту фізико-хімічних показників природного газу. Маршрут №251
Область | ГРС, прямий споживач | Cередньозважене значення вищої теплоти згоряння
|  | ккал/м³ | МДж/м³ | кВт*год./м³
Маршрут №251 |  | 9134.3509 | 38.2437 | 10.6233
Львівська | Бузьк (м.Бузьк) | 9134.8764 | 38.2459 | 10.6239
Львівська | Звижень | 9133.9927 | 38.2422 | 10.6228
Львівська | Золочів (м.Золочів) | 9133.8733 | 38.2417 | 10.6227
Львівська | Новоселище | 9134.4226 | 38.244 | 10.6233
Львівська | Підкамінь | 9133.0851 | 38.2384 | 10.6218
Львівська | Почапи (Білий камінь) | 9134.0404 | 38.2424 | 10.6229
Львівська | Ремезівці | 9134.5659 | 38.2446 | 10.6235
Львівська | Стрептів | 9134.1838 | 38.243 | 10.6231
Львівська | к-п "Україна" (Бортків) | 9134.2554 | 38.2433 | 10.6231
Тернопільська | Новоселище (Вовчківці) | 9134.3987 | 38.2439 | 10.6233
Начальник Волинського ЛВУМГ |  | Цьома Ю.О. |  |  | .08.2017
Підрозділу підприємства, якому підпорядкована лабораторія |  | прізвище |  | підпис | дата
Хімік ІІ кат. |  | Куровська Н.І. |  |  | .08.2017
Лабораторія, де здійснювалось вимірювання газу |  | прізвище |  | підпис | дата
Начальник дільниці ГВ і М |  | Гладчук А.З. |  |  | .08.2017
Підрозділу, відповідального за облік газу за маршрутом |  | прізвище |  | підпис | дата