## паспорт
ПАТ "УКРТРАНСГАЗ" | [5 empty] | ПАСПОРТ ФІЗИКО-ХІМІЧНИХ ПОКАЗНИКІВ ПРИРОДНОГО ГАЗУ №253 | [18 empty] | Маршрут №253
УМГ "ЛЬВІВТРАНСГАЗ" | [5 empty] | переданого Волинським ЛВУМГ та прийнятого ПАТ "Львівгаз"
Кам`янка-Бузький п/м Волинського ЛВУМГ
Вимірювальна хіміко-аналітична лабораторія
по газопроводу "Дашава-Мінськ"
Свідоцтво № РЛ 154/15 чинне до 14.12.2020 р. | [20 empty] | за період з 01.07.2017р. по 31.07.2017р.
Число місяця | Компонентний склад, % мол. | [11 empty] | Фізико-хімічні показники газу обчислені на основі компонентного складу, 101,325 кПа | [9 empty] | Температура точки роси вологи (Р = 3.92 МПа), °С | Температура точки роси вуглеводнів, °С | Масова концентрація сірководню, г/м3 | Масова концентрація меркаптанової сірки, г/м3 | Маса механічних домішок, г/м3
[13 empty] | Густина абсолютна, кг/м3,при 20 ºС, | Температура вимірювання/згоряння при 20/25°С
| метан, С1 | етан, С2 | пропан, С3 | ізо-бутан, і-С4 | н-бутан, н-С4 | нео-пентан, нео-С5 | ізо-пентан, і-С5 | н-пентан, н-С5 | гексани та вищі, С6+ | кисень, О2 | азот, N2 | діоксид вуглецю, CО2 |  | Теплота згоряння нижча |  |  | Теплота згоряння вища |  |  | Число Воббе вище
[14 empty] | ккал/м3 | МДж/м3 | кВт⋅год/м3 | ккал/м3 | МДж/м3 | кВт⋅год/м3 | ккал/м3 | МДж/м3 | кВт⋅год/м3
1 | [13 empty] | 8216.0601 | 34.399 | 9.5553 | 9105.4984 | 38.1229 | 10.5897 | 11924 | 49.9231 | 13.8675
2 | [13 empty] | 8216.0601 | 34.399 | 9.5553 | 9105.4984 | 38.1229 | 10.5897 | 11924 | 49.9231 | 13.8675
3 | 95.4688 | 2.507 | 0.7983 | 0.1224 | 0.1251 | 0.0008 | 0.0264 | 0.019 | 0.0034 | 0.005 | 0.6933 | 0.2305 | 0.704 | 8224.2048 | 34.4331 | 9.5648 | 9114.0729 | 38.1588 | 10.5997 | 11921 | 49.912 | 13.8644
4 | [13 empty] | 8224.2048 | 34.4331 | 9.5648 | 9114.0729 | 38.1588 | 10.5997 | 11921 | 49.912 | 13.8644
5 | [13 empty] | 8224.2048 | 34.4331 | 9.5648 | 9114.0729 | 38.1588 | 10.5997 | 11921 | 49.912 | 13.8644
6 | [13 empty] | 8224.2048 | 34.4331 | 9.5648 | 9114.0729 | 38.1588 | 10.5997 | 11921 | 49.912 | 13.8644
7 | [13 empty] | 8224.2048 | 34.4331 | 9.5648 | 9114.0729 | 38.1588 | 10.5997 | 11921 | 49.912 | 13.8644
8 | [13 empty] | 8224.2048 | 34.4331 | 9.5648 | 9114.0729 | 38.1588 | 10.5997 | 11921 | 49.912 | 13.8644
9 | [13 empty] | 8224.2048 | 34.4331 | 9.5648 | 9114.0729 | 38.1588 | 10.5997 | 11921 | 49.912 | 13.8644
10 | [13 empty] | 8224.2048 | 34.4331 | 9.5648 | 9114.0729 | 38.1588 | 10.5997 | 11921 | 49.912 | 13.8644
11 | [13 empty] | 8224.2048 | 34.4331 | 9.5648 | 9114.0729 | 38.1588 | 10.5997 | 11921 | 49.912 | 13.8644
12 | 95.9587 | 2.1891 | 0.7105 | 0.1157 | 0.1127 | 0.0004 | 0.0229 | 0.0163 | 0.0025 | 0.0049 | 0.7055 | 0.1608 | 0.6998 | 8192.5338 | 34.3005 | 9.5279 | 9080.324 | 38.0175 | 10.5604 | 11912 | 49.8751 | 13.8542
13 | [13 empty] | 8192.5338 | 34.3005 | 9.5279 | 9080.324 | 38.0175 | 10.5604 | 11912 | 49.8751 | 13.8542
14 | [13 empty] | 8192.5338 | 34.3005 | 9.5279 | 9080.324 | 38.0175 | 10.5604 | 11912 | 49.8751 | 13.8542
15 | [13 empty] | 8192.5338 | 34.3005 | 9.5279 | 9080.324 | 38.0175 | 10.5604 | 11912 | 49.8751 | 13.8542
16 | [13 empty] | 8192.5338 | 34.3005 | 9.5279 | 9080.324 | 38.0175 | 10.5604 | 11912 | 49.8751 | 13.8542
17 | [13 empty] | 8192.5338 | 34.3005 | 9.5279 | 9080.324 | 38.0175 | 10.5604 | 11912 | 49.8751 | 13.8542
18 | [13 empty] | 8192.5338 | 34.3005 | 9.5279 | 9080.324 | 38.0175 | 10.5604 | 11912 | 49.8751 | 13.8542
19 | 95.6662 | 2.3998 | 0.7705 | 0.124 | 0.12 | 0.0002 | 0.0252 | 0.0176 | 0.004 | 0.0047 | 0.6763 | 0.1915 | 0.7024 | 8217.3021 | 34.4042 | 9.5567 | 9106.8598 | 38.1286 | 10.5913 | 11926 | 49.9297 | 13.8694
20 | [13 empty] | 8217.3021 | 34.4042 | 9.5567 | 9106.8598 | 38.1286 | 10.5913 | 11926 | 49.9297 | 13.8694
21 | [13 empty] | 8217.3021 | 34.4042 | 9.5567 | 9106.8598 | 38.1286 | 10.5913 | 11926 | 49.9297 | 13.8694
22 | [13 empty] | 8217.3021 | 34.4042 | 9.5567 | 9106.8598 | 38.1286 | 10.5913 | 11926 | 49.9297 | 13.8694
23 | [13 empty] | 8217.3021 | 34.4042 | 9.5567 | 9106.8598 | 38.1286 | 10.5913 | 11926 | 49.9297 | 13.8694
24 | [13 empty] | 8217.3021 | 34.4042 | 9.5567 | 9106.8598 | 38.1286 | 10.5913 | 11926 | 49.9297 | 13.8694
25 | 95.8537 | 2.2673 | 0.731 | 0.1189 | 0.1159 | 0.0001 | 0.0336 | 0.0199 | 0.0033 | 0.0048 | 0.6778 | 0.1737 | 0.701 | 8206.0764 | 34.3572 | 9.5437 | 9094.8697 | 38.0784 | 10.5773 | 11922 | 49.913 | 13.8647 |  |  | < 0,0001 | < 0,0002 | не виявл.
26 | [13 empty] | 8206.0764 | 34.3572 | 9.5437 | 9094.8697 | 38.0784 | 10.5773 | 11922 | 49.913 | 13.8647
27 | [13 empty] | 8206.0764 | 34.3572 | 9.5437 | 9094.8697 | 38.0784 | 10.5773 | 11922 | 49.913 | 13.8647
28 | [13 empty] | 8206.0764 | 34.3572 | 9.5437 | 9094.8697 | 38.0784 | 10.5773 | 11922 | 49.913 | 13.8647
29 | [13 empty] | 8206.0764 | 34.3572 | 9.5437 | 9094.8697 | 38.0784 | 10.5773 | 11922 | 49.913 | 13.8647
30 | [13 empty] | 8206.0764 | 34.3572 | 9.5437 | 9094.8697 | 38.0784 | 10.5773 | 11922 | 49.913 | 13.8647
31 | [13 empty] | 8206.0764 | 34.3572 | 9.5437 | 9094.8697 | 38.0784 | 10.5773 | 11922 | 49.913 | 13.8647
Рівень одоризації відповідає вимогам чинних нормативних документів | [13 empty] | 8210.6383 | 34.3763 | 9.549 | 9099.6705 | 38.0985 | 10.5829
Середньозважене значення теплоти згоряння:
| Начальник Волинського ЛВУМГ | [8 empty] | Цьома Ю.О. | [10 empty] | .08.2017
|  | Підрозділу підприємства, якому підпорядкована лабораторія | [8 empty] | прізвище | [5 empty] | підпис |  |  |  | дата
| Хімік ІІ кат. | [8 empty] | Куровська Н.І. | [10 empty] | .08.2017
|  | Лабораторія, де здійснювалось вимірювання газу | [8 empty] | прізвище | [5 empty] | підпис |  |  |  | дата
| Начальник дільниці ГВ і М | [8 empty] | Гладчук А.З. | [10 empty] | .08.2017
|  | Підрозділу, відповідального за облік газу за маршрутом | [8 empty] | прізвище | [5 empty] | підпис |  |  |  | дата

## додаток
Додаток до Паспорту фізико-хімічних показників природного газу. Маршрут №253
Область | ГРС, прямий споживач | Cередньозважене значення вищої теплоти згоряння
|  | ккал/м³ | МДж/м³ | кВт*год./м³
Маршрут №253 |  | 9099.6705 | 38.0985 | 10.5829
Львівська | Кам`янка-Бузька | 9099.6705 | 38.0985 | 10.5829
Начальник Волинського ЛВУМГ |  | Цьома Ю.О. |  |  | .08.2017
Підрозділу підприємства, якому підпорядкована лабораторія |  | прізвище |  | підпис | дата
Хімік ІІ кат. |  | Куровська Н.І. |  |  | .08.2017
Лабораторія, де здійснювалось вимірювання газу |  | прізвище |  | підпис | дата
Начальник дільниці ГВ і М |  | Гладчук А.З. |  |  | .08.2017
Підрозділу, відповідального за облік газу за маршрутом |  | прізвище |  | підпис | дата