## паспорт
ПАТ "УКРТРАНСГАЗ" | [5 empty] | ПАСПОРТ ФІЗИКО-ХІМІЧНИХ ПОКАЗНИКІВ ПРИРОДНОГО ГАЗУ №260 | [18 empty] | Маршрут №260
УМГ "ЛЬВІВТРАНСГАЗ" | [5 empty] | переданого Стрийським ВУПЗГ та прийнятого ПАТ "Львівгаз"
Угерське ВВР і СП
Вимірювальна хіміко-аналітична лабораторія
по газопроводу "ДКС Угерсько - ГЗП Угерсько"
Свідоцтво № РЛ 018/13 чинне до 04.02.2018р. | [20 empty] | за період з 01.07.2017р. по 31.07.2017р.
Число місяця | Компонентний склад, % мол. | [11 empty] | Фізико-хімічні показники газу обчислені на основі компонентного складу, 101,325 кПа | [9 empty] | Температура точки роси вологи (Р = 3.92 МПа), °С | Температура точки роси вуглеводнів, °С | Масова концентрація сірководню, г/м3 | Масова концентрація меркаптанової сірки, г/м3 | Маса механічних домішок, г/м3
[13 empty] | Густина абсолютна, кг/м3,при 20 ºС, | Температура вимірювання/згоряння при 20/25°С
| метан, С1 | етан, С2 | пропан, С3 | ізо-бутан, і-С4 | н-бутан, н-С4 | нео-пентан, нео-С5 | ізо-пентан, і-С5 | н-пентан, н-С5 | гексани та вищі, С6+ | кисень, О2 | азот, N2 | діоксид вуглецю, CО2 |  | Теплота згоряння нижча |  |  | Теплота згоряння вища |  |  | Число Воббе вище
[14 empty] | ккал/м3 | МДж/м3 | кВт⋅год/м3 | ккал/м3 | МДж/м3 | кВт⋅год/м3 | ккал/м3 | МДж/м3 | кВт⋅год/м3
1 | [13 empty] | 8225.8528 | 34.44 | 9.5667 | 9114.3595 | 38.16 | 10.6 | 11892 | 49.79 | 13.8306
2 | [13 empty] | 8225.8528 | 34.44 | 9.5667 | 9114.3595 | 38.16 | 10.6 | 11892 | 49.79 | 13.8306
3 | 95.0153 | 2.7841 | 0.7069 | 0.1097 | 0.1176 | 0.0013 | 0.0265 | 0.0214 | 0.0366 | 0.0081 | 0.7084 | 0.4641 | 0.7081 | 8216.299 | 34.4 | 9.5556 | 9107.1942 | 38.13 | 10.5917 | 11875 | 49.72 | 13.8111 |  |  | <0,0001 | <0,0002 | не виявл
4 | [13 empty] | 8216.299 | 34.4 | 9.5556 | 9107.1942 | 38.13 | 10.5917 | 11875 | 49.72 | 13.8111
5 | [13 empty] | 8216.299 | 34.4 | 9.5556 | 9107.1942 | 38.13 | 10.5917 | 11875 | 49.72 | 13.8111
6 | [13 empty] | 8216.299 | 34.4 | 9.5556 | 9107.1942 | 38.13 | 10.5917 | 11875 | 49.72 | 13.8111
7 | [13 empty] | 8216.299 | 34.4 | 9.5556 | 9107.1942 | 38.13 | 10.5917 | 11875 | 49.72 | 13.8111
8 | [13 empty] | 8216.299 | 34.4 | 9.5556 | 9107.1942 | 38.13 | 10.5917 | 11875 | 49.72 | 13.8111
9 | [13 empty] | 8216.299 | 34.4 | 9.5556 | 9107.1942 | 38.13 | 10.5917 | 11875 | 49.72 | 13.8111
10 | 95.2699 | 2.614 | 0.7109 | 0.1123 | 0.1179 | 0.0013 | 0.0269 | 0.0206 | 0.033 | 0.0075 | 0.6991 | 0.3866 | 0.7061 | 8213.9105 | 34.39 | 9.5528 | 9102.1784 | 38.109 | 10.5858 | 11887 | 49.77 | 13.825
11 | [13 empty] | 8213.9105 | 34.39 | 9.5528 | 9102.1784 | 38.109 | 10.5858 | 11887 | 49.77 | 13.825
12 | [13 empty] | 8213.9105 | 34.39 | 9.5528 | 9102.1784 | 38.109 | 10.5858 | 11887 | 49.77 | 13.825
13 | [13 empty] | 8213.9105 | 34.39 | 9.5528 | 9102.1784 | 38.109 | 10.5858 | 11887 | 49.77 | 13.825 | 1.9 | 5.6
14 | [13 empty] | 8213.9105 | 34.39 | 9.5528 | 9102.1784 | 38.109 | 10.5858 | 11887 | 49.77 | 13.825
15 | [13 empty] | 8213.9105 | 34.39 | 9.5528 | 9102.1784 | 38.109 | 10.5858 | 11887 | 49.77 | 13.825
16 | [13 empty] | 8213.9105 | 34.39 | 9.5528 | 9102.1784 | 38.109 | 10.5858 | 11887 | 49.77 | 13.825
17 | 95.2827 | 2.632 | 0.7092 | 0.1054 | 0.1124 | 0.0017 | 0.0247 | 0.017 | 0.0213 | 0.0067 | 0.7138 | 0.3731 | 0.7054 | 8206.7451 | 34.36 | 9.5444 | 9100.0288 | 38.1 | 10.5833 | 11892 | 49.79 | 13.8306
18 | [13 empty] | 8206.7451 | 34.36 | 9.5444 | 9100.0288 | 38.1 | 10.5833 | 11892 | 49.79 | 13.8306
19 | [13 empty] | 8206.7451 | 34.36 | 9.5444 | 9100.0288 | 38.1 | 10.5833 | 11892 | 49.79 | 13.8306
20 | [13 empty] | 8206.7451 | 34.36 | 9.5444 | 9100.0288 | 38.1 | 10.5833 | 11892 | 49.79 | 13.8306
21 | [13 empty] | 8206.7451 | 34.36 | 9.5444 | 9100.0288 | 38.1 | 10.5833 | 11892 | 49.79 | 13.8306
22 | [13 empty] | 8206.7451 | 34.36 | 9.5444 | 9100.0288 | 38.1 | 10.5833 | 11892 | 49.79 | 13.8306
23 | [13 empty] | 8206.7451 | 34.36 | 9.5444 | 9100.0288 | 38.1 | 10.5833 | 11892 | 49.79 | 13.8306
24 | 95.2875 | 2.6321 | 0.7108 | 0.1109 | 0.1121 | 0.0024 | 0.0242 | 0.0166 | 0.0179 | 0.0077 | 0.7058 | 0.372 | 0.7054 | 8209.1336 | 34.37 | 9.5472 | 9100.0288 | 38.1 | 10.5833 | 11892 | 49.79 | 13.8306
25 | [13 empty] | 8209.1336 | 34.37 | 9.5472 | 9100.0288 | 38.1 | 10.5833 | 11892 | 49.79 | 13.8306
26 | [13 empty] | 8209.1336 | 34.37 | 9.5472 | 9100.0288 | 38.1 | 10.5833 | 11892 | 49.79 | 13.8306
27 | [13 empty] | 8209.1336 | 34.37 | 9.5472 | 9100.0288 | 38.1 | 10.5833 | 11892 | 49.79 | 13.8306
28 | [13 empty] | 8209.1336 | 34.37 | 9.5472 | 9100.0288 | 38.1 | 10.5833 | 11892 | 49.79 | 13.8306
29 | [13 empty] | 8209.1336 | 34.37 | 9.5472 | 9100.0288 | 38.1 | 10.5833 | 11892 | 49.79 | 13.8306
30 | [13 empty] | 8209.1336 | 34.37 | 9.5472 | 9100.0288 | 38.1 | 10.5833 | 11892 | 49.79 | 13.8306
31 | 95.26 | 2.6457 | 0.7121 | 0.114 | 0.1162 | 0.0015 | 0.0255 | 0.0187 | 0.0161 | 0.0044 | 0.7029 | 0.3829 | 0.7057 | 8211.522 | 34.38 | 9.55 | 9102.4172 | 38.11 | 10.5861 | 11892 | 49.79 | 13.8306
Рівень одоризації відповідає вимогам чинних нормативних документів | [13 empty] | 8212.8835 | 34.3857 | 9.5516 | 9103.5159 | 38.1146 | 10.5874
Середньозважене значення теплоти згоряння:
| Керівник Угерського ВВР і СП | [8 empty] | Корчак Р.Б. | [10 empty] | 2017-07-31
|  | Підрозділу підприємства, якому підпорядкована лабораторія | [8 empty] | прізвище | [5 empty] | підпис |  |  |  | дата
| Завідувач ВХАЛ | [8 empty] | Садовська А.Я. | [10 empty] | 2017-07-31
|  | Лабораторія, де здійснювалось вимірювання газу | [8 empty] | прізвище | [5 empty] | підпис |  |  |  | дата
| Начальник служби ГВ і М | [8 empty] | Дурда А.Я. | [10 empty] | 2017-07-31
|  | Підрозділу, відповідального за облік газу за маршрутом | [8 empty] | прізвище | [5 empty] | підпис |  |  |  | дата

## додаток
Додаток до Паспорту фізико-хімічних показників природного газу. Маршрут №260
Область | ГРС, прямий споживач | Cередньозважене значення вищої теплоти згоряння
|  | ккал/м³ | МДж/м³ | кВт*год./м³
Маршрут №260 |  | 9103.5159 | 38.1146 | 10.5874
Львівська | Вівня | 9103.5159 | 38.1146 | 10.5874
Керівник Угерського ВВР і СП |  | Корчак Р.Б. |  |  | .08.2017
Підрозділу підприємства, якому підпорядкована лабораторія |  | прізвище |  | підпис | дата
Завідувач ВХАЛ |  | Садовська А.Я. |  |  | .08.2017
Лабораторія, де здійснювалось вимірювання газу |  | прізвище |  | підпис | дата
Начальник служби ГВ і М |  | Дурда А.Я. |  |  | .08.2017
Підрозділу, відповідального за облік газу за маршрутом |  | прізвище |  | підпис | дата