## паспорт
ПАТ "УКРТРАНСГАЗ" | [5 empty] | ПАСПОРТ ФІЗИКО-ХІМІЧНИХ ПОКАЗНИКІВ ПРИРОДНОГО ГАЗУ №619 | [18 empty] | Маршрут №619
УМГ "ХАРКІВТРАНСГАЗ" | [5 empty] | переданого Миколаївським ЛВУМГ та прийнятого ПАТ "Миколаївгаз", ТОВ "МГЗ", ТОВ "Сандора", РВУ "Харківавтогаз", ДП НВКГ "Зоря-Машпроект", УМГ "ПРИКАРПАТТРАНСГАЗ" ПВВГ Ряснопіль
Миколаївське ЛВУМГ
Вимірювальна хіміко-аналітична лабораторія
по газопроводах "ШДО", "ШДКРІ"
Свідоцтво № РН0050/2015 дійсне до 27.05.2020 р. | [20 empty] | за період з 01.07.2017р. по 31.07.2017р.
Число місяця | Компонентний склад, % мол. | [11 empty] | Фізико-хімічні показники газу обчислені на основі компонентного складу, 101,325 кПа | [9 empty] | Температура точки роси вологи (Р = 3.92 МПа), °С | Температура точки роси вуглеводнів, °С | Масова концентрація сірководню, г/м3 | Масова концентрація меркаптанової сірки, г/м3 | Маса механічних домішок, г/м3
[13 empty] | Густина абсолютна, кг/м3,при 20 ºС, | Температура вимірювання/згоряння при 20/25°С
| метан, С1 | етан, С2 | пропан, С3 | ізо-бутан, і-С4 | н-бутан, н-С4 | нео-пентан, нео-С5 | ізо-пентан, і-С5 | н-пентан, н-С5 | гексани та вищі, С6+ | кисень, О2 | азот, N2 | діоксид вуглецю, CО2 |  | Теплота згоряння нижча |  |  | Теплота згоряння вища |  |  | Число Воббе вище
[14 empty] | ккал/м3 | МДж/м3 | кВт⋅год/м3 | ккал/м3 | МДж/м3 | кВт⋅год/м3 | ккал/м3 | МДж/м3 | кВт⋅год/м3
1 | 95.2526 | 2.7154 | 0.883 | 0.1377 | 0.1382 | 0.0018 | 0.0254 | 0.0196 | 0.0163 | 0.0004 | 0.5918 | 0.2179 | 0.7067 | 8264.0681 | 34.6 | 9.6111 | 9162.1287 | 38.36 | 10.6556 | 11964 | 50.09 | 13.9139
2 | 95.3023 | 2.6817 | 0.8524 | 0.1359 | 0.1364 | 0.0017 | 0.0256 | 0.0194 | 0.0167 | 0.0003 | 0.6114 | 0.2162 | 0.7061 | 8256.9028 | 34.57 | 9.6028 | 9152.5749 | 38.32 | 10.6444 | 11957 | 50.06 | 13.9056
3 | 95.2386 | 2.7119 | 0.8647 | 0.1386 | 0.1394 | 0.0017 | 0.0262 | 0.0197 | 0.0176 | 0.0005 | 0.6208 | 0.2204 | 0.7067 | 8259.2912 | 34.58 | 9.6056 | 9157.3518 | 38.34 | 10.65 | 11959 | 50.07 | 13.9083 | -16.3 | -1.7
4 | 95.1543 | 2.7212 | 0.8806 | 0.1386 | 0.1406 | 0.0019 | 0.0269 | 0.0204 | 0.0184 | 0.0007 | 0.6715 | 0.2249 | 0.7073 | 8259.2912 | 34.58 | 9.6056 | 9157.3518 | 38.34 | 10.65 | 11952 | 50.04 | 13.9 | -17.4 | -2
5 | 95.2817 | 2.6551 | 0.8565 | 0.1369 | 0.137 | 0.0017 | 0.0258 | 0.0195 | 0.0165 | 0.0005 | 0.6552 | 0.2137 | 0.7062 | 8252.1258 | 34.55 | 9.5972 | 9147.798 | 38.3 | 10.6389 | 11949 | 50.03 | 13.8972 | -17.3 | -1.7
6 | 95.2923 | 2.6772 | 0.8758 | 0.1369 | 0.1347 | 0.0012 | 0.0247 | 0.0185 | 0.0133 | 0.0075 | 0.6116 | 0.2063 | 0.7061 | 8256.9028 | 34.57 | 9.6028 | 9154.9633 | 38.33 | 10.6472 | 11959 | 50.07 | 13.9083 | -16.8 | -2.2
7 | 95.2257 | 2.7148 | 0.8854 | 0.1381 | 0.136 | 0.0014 | 0.025 | 0.0188 | 0.0143 | 0.0033 | 0.62 | 0.2171 | 0.7067 | 8261.6797 | 34.59 | 9.6083 | 9157.3518 | 38.34 | 10.65 | 11959 | 50.07 | 13.9083 | -17.9 | -2 | 0 | 0.0002
8 | 95.2819 | 2.683 | 0.882 | 0.1366 | 0.1346 | 0.0015 | 0.0249 | 0.0187 | 0.0144 | 0.0022 | 0.6034 | 0.2167 | 0.7063 | 8259.2912 | 34.58 | 9.6056 | 9157.3518 | 38.34 | 10.65 | 11959 | 50.07 | 13.9083
9 | 95.3097 | 2.674 | 0.8611 | 0.134 | 0.1299 | 0.0014 | 0.0233 | 0.0174 | 0.0128 | 0.0022 | 0.6107 | 0.2234 | 0.7059 | 8252.1258 | 34.55 | 9.5972 | 9150.1864 | 38.31 | 10.6417 | 11954 | 50.05 | 13.9028
10 | 95.2467 | 2.7097 | 0.8677 | 0.1353 | 0.1309 | 0.0015 | 0.0234 | 0.0174 | 0.0127 | 0.0074 | 0.6228 | 0.2244 | 0.7063 | 8254.5143 | 34.56 | 9.6 | 9150.1864 | 38.31 | 10.6417 | 11952 | 50.04 | 13.9 | -18 | -1.8
11 | 95.5551 | 2.5081 | 0.8149 | 0.1294 | 0.1243 | 0.0014 | 0.0223 | 0.0165 | 0.0113 | 0.0033 | 0.6219 | 0.1915 | 0.7038 | 8235.4066 | 34.48 | 9.5778 | 9131.0788 | 38.23 | 10.6194 | 11947 | 50.02 | 13.8944 | -17.6 | -1.9 |  |  | відсутні
12 | 95.772 | 2.3543 | 0.77 | 0.1237 | 0.1191 | 0.0012 | 0.0219 | 0.016 | 0.0137 | 0.0099 | 0.6339 | 0.1643 | 0.7017 | 8216.299 | 34.4 | 9.5556 | 9109.5826 | 38.14 | 10.5944 | 11938 | 49.98 | 13.8833 | -17.1 | -1.7
13 | 95.827 | 2.324 | 0.7912 | 0.1241 | 0.1198 | 0.0015 | 0.0224 | 0.0164 | 0.0114 | 0.0068 | 0.5957 | 0.1596 | 0.7018 | 8223.4643 | 34.43 | 9.5639 | 9116.748 | 38.17 | 10.6028 | 11947 | 50.02 | 13.8944 | -16.7 | -1.6
14 | 95.6729 | 2.4103 | 0.7903 | 0.1265 | 0.1238 | 0.0016 | 0.0232 | 0.0171 | 0.0131 | 0.0052 | 0.6386 | 0.1774 | 0.7029 | 8225.8528 | 34.44 | 9.5667 | 9121.5249 | 38.19 | 10.6083 | 11942 | 50 | 13.8889 | -17.7 | -1.6
15 | 95.614 | 2.4528 | 0.7997 | 0.1286 | 0.1254 | 0.0016 | 0.0232 | 0.0172 | 0.0133 | 0.0028 | 0.6424 | 0.1789 | 0.7033 | 8230.6297 | 34.46 | 9.5722 | 9126.3018 | 38.21 | 10.6139 | 11945 | 50.01 | 13.8917
16 | 95.6145 | 2.4586 | 0.8079 | 0.1289 | 0.1248 | 0.0016 | 0.0228 | 0.0168 | 0.0122 | 0.0024 | 0.6283 | 0.1811 | 0.7034 | 8233.0182 | 34.47 | 9.575 | 9126.3018 | 38.21 | 10.6139 | 11947 | 50.02 | 13.8944
17 | 95.6246 | 2.4355 | 0.7926 | 0.1274 | 0.1235 | 0.0016 | 0.0227 | 0.0167 | 0.0131 | 0.0057 | 0.6529 | 0.1836 | 0.7032 | 8225.8528 | 34.44 | 9.5667 | 9121.5249 | 38.19 | 10.6083 | 11940 | 49.99 | 13.8861 | -17 | -1.5
18 | 95.3092 | 2.6543 | 0.875 | 0.1383 | 0.1333 | 0.0016 | 0.0245 | 0.0181 | 0.0134 | 0.004 | 0.6235 | 0.2049 | 0.706 | 8254.5143 | 34.56 | 9.6 | 9152.5749 | 38.32 | 10.6444 | 11957 | 50.06 | 13.9056 | -17.2 | -1.3
19 | 95.0959 | 2.8192 | 0.9301 | 0.1464 | 0.1409 | 0.0016 | 0.026 | 0.0193 | 0.0165 | 0.0029 | 0.5797 | 0.2216 | 0.7076 | 8276.0104 | 34.65 | 9.625 | 9174.071 | 38.41 | 10.6694 | 11971 | 50.12 | 13.9222 | -17.1 | -1.5 | 0 | 0.0003
20 | 95.2408 | 2.7287 | 0.8735 | 0.1369 | 0.1327 | 0.0016 | 0.0249 | 0.0183 | 0.0137 | 0.0078 | 0.6072 | 0.2139 | 0.7065 | 8259.2912 | 34.58 | 9.6056 | 9157.3518 | 38.34 | 10.65 | 11959 | 50.07 | 13.9083 | -16.8 | -1.5
21 | 95.4874 | 2.5543 | 0.8216 | 0.1302 | 0.1261 | 0.0015 | 0.0232 | 0.0171 | 0.0131 | 0.0114 | 0.6166 | 0.1974 | 0.7044 | 8240.1836 | 34.5 | 9.5833 | 9135.8557 | 38.25 | 10.625 | 11949 | 50.03 | 13.8972 | -16.8 | -1.6
22 | 95.4981 | 2.5713 | 0.8268 | 0.1308 | 0.1258 | 0.0014 | 0.0229 | 0.0168 | 0.0124 | 0.0139 | 0.5807 | 0.199 | 0.7044 | 8242.572 | 34.51 | 9.5861 | 9140.6326 | 38.27 | 10.6306 | 11954 | 50.05 | 13.9028
23 | 95.4413 | 2.5971 | 0.8397 | 0.1331 | 0.1288 | 0.0015 | 0.0237 | 0.0175 | 0.0131 | 0.0104 | 0.594 | 0.1999 | 0.7049 | 8247.3489 | 34.53 | 9.5917 | 9143.0211 | 38.28 | 10.6333 | 11954 | 50.05 | 13.9028
24 | 95.3475 | 2.6442 | 0.8636 | 0.1362 | 0.1327 | 0.0016 | 0.0245 | 0.0181 | 0.0144 | 0.011 | 0.6029 | 0.2031 | 0.7057 | 8254.5143 | 34.56 | 9.6 | 9150.1864 | 38.31 | 10.6417 | 11959 | 50.07 | 13.9083 | -16.2 | -1.5
25 | 95.3877 | 2.6363 | 0.8635 | 0.1368 | 0.1324 | 0.0016 | 0.0241 | 0.0179 | 0.0138 | 0.0084 | 0.5758 | 0.2017 | 0.7055 | 8256.9028 | 34.57 | 9.6028 | 9152.5749 | 38.32 | 10.6444 | 11961 | 50.08 | 13.9111 | -15.9 | -1.5
26 | 95.3223 | 2.6677 | 0.867 | 0.1378 | 0.1339 | 0.0016 | 0.0248 | 0.0184 | 0.0142 | 0.0027 | 0.601 | 0.2085 | 0.706 | 8256.9028 | 34.57 | 9.6028 | 9154.9633 | 38.33 | 10.6472 | 11959 | 50.07 | 13.9083 | -16.4 | -1.8 |  |  | відсутні
27 | 95.3603 | 2.6377 | 0.8603 | 0.13573 | 0.1336 | 0.0016 | 0.0251 | 0.0188 | 0.0153 | 0.0026 | 0.6021 | 0.2069 | 0.7057 | 8254.5143 | 34.56 | 9.6 | 9152.5749 | 38.32 | 10.6444 | 11959 | 50.07 | 13.9083 | -15.6 | -1.4
28 | [13 empty] | 8254.5143 | 34.56 | 9.6 | 9152.5749 | 38.32 | 10.6444 | 11959 | 50.07 | 13.9083 | -15.4 | -1.3
29 | [13 empty] | 8254.5143 | 34.56 | 9.6 | 9152.5749 | 38.32 | 10.6444 | 11959 | 50.07 | 13.9083
30 | 95.3942 | 2.568 | 0.8284 | 0.1303 | 0.1281 | 0.0066 | 0.0237 | 0.0176 | 0.0177 | 0.0081 | 0.6923 | 0.185 | 0.7048 | 8242.0465 | 34.5078 | 9.5855 | 9133.3239 | 38.2394 | 10.6221 | 11939 | 49.9873 | 13.8854
31 | 95.4511 | 2.5414 | 0.8244 | 0.1302 | 0.1285 | 0.005 | 0.0248 | 0.0183 | 0.0245 | 0.0056 | 0.6592 | 0.187 | 0.7047 | 8244.7933 | 34.5193 | 9.5887 | 9136.3573 | 38.2521 | 10.6256 | 11945 | 50.0093 | 13.8915 | -15.9 | -1.6
Рівень одоризації відповідає вимогам чинних нормативних документів | [13 empty] | 8248.4954 | 34.5348 | 9.593 | 9144.8841 | 38.2878 | 10.6355
Середньозважене значення теплоти згоряння:
| Начальник Миколаївського ЛВУМГ | [8 empty] | Литвинюк Є.О. | [10 empty] | 2017-08-01
|  | Підрозділу підприємства, якому підпорядкована лабораторія | [8 empty] | прізвище | [5 empty] | підпис |  |  |  | дата
| Завідувач ВХАЛ | [8 empty] | Бартальова С.В. | [10 empty] | 2017-08-01
|  | Лабораторія, де здійснювалось вимірювання газу | [8 empty] | прізвище | [5 empty] | підпис |  |  |  | дата
| Начальник служби ГВ і М | [8 empty] | Бартальов Е.Ю. | [10 empty] | 2017-08-01
|  | Підрозділу, відповідального за облік газу за маршрутом | [8 empty] | прізвище | [5 empty] | підпис |  |  |  | дата

## додаток
Додаток до Паспорту фізико-хімічних показників природного газу. Маршрут №619
Область | ГРС, прямий споживач | Cередньозважене значення вищої теплоти згоряння
|  | ккал/м³ | МДж/м³ | кВт*год./м³
Маршрут №619 |  | 9144.8841 | 38.2878 | 10.6355
Миколаївська | ГРС Єланець | 9143.2121 | 38.2808 | 10.6336
Миколаївська | ГРС Інгулка | 9144.8363 | 38.2876 | 10.6354
Миколаївська | ГРС Баштанка | 9144.8363 | 38.2876 | 10.6354
Миколаївська | ГРС Березанка | 9144.7169 | 38.2871 | 10.6353
Миколаївська | ГРС Березнегувате | 9144.8841 | 38.2878 | 10.6355
Миколаївська | ГРС Веселий Подол | 9144.6691 | 38.2869 | 10.6353
Миколаївська | ГРС Веселинове | 9144.7885 | 38.2874 | 10.6354
Миколаївська | ГРС Вознесенськ | 9143.4987 | 38.282 | 10.6339
Миколаївська | ГРС Володимирівка | 9144.8124 | 38.2875 | 10.6354
Миколаївська | ГРС Горохівка | 9144.7646 | 38.2873 | 10.6354
Миколаївська | ГРС Горохівка, ТОВ "Сандора" | 9146.3649 | 38.294 | 10.6372
Миколаївська | ГРС Грейгове | 9144.9557 | 38.2881 | 10.6356
Миколаївська | ГРС Гур`ївка | 9146.5082 | 38.2946 | 10.6374
Миколаївська | ГРС Дмитрівка | 9144.6691 | 38.2869 | 10.6353
Миколаївська | ГРС Дорошівка | 9144.7885 | 38.2874 | 10.6354
Миколаївська | ГРС Кам`янка | 9144.7169 | 38.2871 | 10.6353
Миколаївська | ГРС Кандибіне | 9142.4956 | 38.2778 | 10.6327
Миколаївська | ГРС Крива балка Миколаїв | 9145.0274 | 38.2884 | 10.6357
Миколаївська | ГРС Кубряки | 9144.9557 | 38.2881 | 10.6356
Миколаївська | ГРС Лоцкине | 9144.9079 | 38.2879 | 10.6355
Миколаївська | ГРС МГЗ, ТОВ "Миколаївський глиноземний завод" | 9144.8841 | 38.2878 | 10.6355
Миколаївська | ГРС МГЗ, с.Галіцинівка | 9144.8602 | 38.2877 | 10.6355
Миколаївська | ГРС Мар`ївка | 9144.7885 | 38.2874 | 10.6354
Миколаївська | ГРС Нова Одеса | 9145.0035 | 38.2883 | 10.6356
Миколаївська | ГРС Нова Одеса, (АГНКС), ДП "Укравтогаз" | 9145.2662 | 38.2894 | 10.6359
Миколаївська | ГРС Новий Буг | 9144.7885 | 38.2874 | 10.6354
Миколаївська | ГРС Новоіванівка | 9144.9079 | 38.2879 | 10.6355
Миколаївська | ГРС Новоєгорівка | 9145.0274 | 38.2884 | 10.6357
Миколаївська | ГРС Новомиколаївка | 9144.8363 | 38.2876 | 10.6354
Миколаївська | ГРС Новосевастопіль | 9144.8602 | 38.2877 | 10.6355
Миколаївська | ГРС Новоукраїнка | 9144.8602 | 38.2877 | 10.6355
Миколаївська | ГРС Ольшанське ОЦЗ | 9144.9079 | 38.2879 | 10.6355
Миколаївська | ГРС Ольшанське, побут | 9144.8841 | 38.2878 | 10.6355
Миколаївська | ГРС Очаків | 9144.8602 | 38.2877 | 10.6355
Миколаївська | ГРС Очаків, ДПНВГК "Зоря-Машпроект" | 9125.4659 | 38.2065 | 10.6129
Миколаївська | ГРС Підлісне | 9144.8363 | 38.2876 | 10.6354
Миколаївська | ГРС Пересадівка | 9144.7169 | 38.2871 | 10.6353
Миколаївська | ГРС Прибузьке | 9144.8602 | 38.2877 | 10.6355
Миколаївська | ГРС Рівне | 9145.4573 | 38.2902 | 10.6362
Миколаївська | ГРС Себіне | 9144.7169 | 38.2871 | 10.6353
Миколаївська | ГРС Снігурівка | 9144.5019 | 38.2862 | 10.6351
Миколаївська | ГРС Олексіївка | 9144.8363 | 38.2876 | 10.6354
Миколаївська | ГРС Михайлівка (Ульянівка) | 9144.6213 | 38.2867 | 10.6352
Миколаївська | ГРС Червоне Поле | 9144.5736 | 38.2865 | 10.6351
Миколаївська | ГРС Широкий Лан | 9138.9368 | 38.2629 | 10.6286
Миколаївська | ГРС Щербані | 9144.7169 | 38.2871 | 10.6353
Миколаївська | ГРС с.Миколо-Гулак | 9144.7646 | 38.2873 | 10.6354
Миколаївська | ГРС-1 Миколаїв | 9145.0035 | 38.2883 | 10.6356
Миколаївська | ГРС-1 Миколаїв,(АГНКС-1), ДП "Укравтогаз" | 9144.5974 | 38.2866 | 10.6352
Миколаївська | ГРС-1 Миколаїв, ДПНВГК "Зоря-Машпроект" | 9145.6722 | 38.2911 | 10.6364
Миколаївська | ГРС-1 Миколаїв, Океан | 9144.9079 | 38.2879 | 10.6355
Миколаївська | ГРС-2 Миколаїв, місто | 9144.3108 | 38.2854 | 10.6348
Миколаївська | ГРС-2 Миколаїв (АГНКС-2), ДП "Укравтогаз" | 9143.6898 | 38.2828 | 10.6341
Миколаївська | ГРС-2 Миколаїв, УДП "Укрхімтрансаміак" | 0 | 0 | 0
Миколаївська | ГРС смт.Казанка | 9144.7169 | 38.2871 | 10.6353
Начальник Миколаївського ЛВУМГ |  | Литвинюк Є.О. |  |  | 2017-08-01
Підрозділу підприємства, якому підпорядкована лабораторія |  | прізвище |  | підпис |  | дата
Завідувач ВХАЛ |  | Бартальова С.В. |  |  | 2017-08-01
Лабораторія, де здійснювалось вимірювання газу |  | прізвище |  | підпис |  | дата
Начальник служби ГВ і М |  | Бартальов Е.Ю. |  |  | 2017-08-01
Підрозділу, відповідального за облік газу за маршрутом |  | прізвище |  | підпис |  | дата