## паспорт
ПАТ "УКРТРАНСГАЗ" | [5 empty] | ПАСПОРТ ФІЗИКО-ХІМІЧНИХ ПОКАЗНИКІВ ПРИРОДНОГО ГАЗУ №500 | [18 empty] | Маршрут №500
УМГ "ПРИКАРПАТТРАНСГАЗ" | [5 empty] | переданого Одеським ЛВУМГ та прийнятого ПАТ "Одесагаз"
ГВС Гребеники Одеське ЛВУМГ
Вимірювальна хіміко-аналітична лабораторія
по газопроводу "Ананьїв - Тирасполь - Ізмаїл" (АТІ)
Свідоцтво № РО-014/2014 чинне до 17.01.2017 р. | [20 empty] | за період з 01.07.2017р. по 31.07.2017р.
Число місяця | Компонентний склад, % мол. | [11 empty] | Фізико-хімічні показники газу обчислені на основі компонентного складу, 101,325 кПа | [9 empty] | Температура точки роси вологи (Р = 3.92 МПа), °С | Температура точки роси вуглеводнів, °С | Масова концентрація сірководню, г/м3 | Масова концентрація меркаптанової сірки, г/м3 | Маса механічних домішок, г/м3
[13 empty] | Густина абсолютна, кг/м3,при 20 ºС, | Температура вимірювання/згоряння при 20/25°С
| метан, С1 | етан, С2 | пропан, С3 | ізо-бутан, і-С4 | н-бутан, н-С4 | нео-пентан, нео-С5 | ізо-пентан, і-С5 | н-пентан, н-С5 | гексани та вищі, С6+ | кисень, О2 | азот, N2 | діоксид вуглецю, CО2 |  | Теплота згоряння нижча |  |  | Теплота згоряння вища |  |  | Число Воббе вище
[14 empty] | ккал/м3 | МДж/м3 | кВт⋅год/м3 | ккал/м3 | МДж/м3 | кВт⋅год/м3 | ккал/м3 | МДж/м3 | кВт⋅год/м3
1 | 95.5153 | 2.5314 | 0.8074 | 0.1307 | 0.1196 | 0 | 0.0255 | 0.0174 | 0.0136 |  | 0.641 | 0.1983 | 0.7038 | 8235.4066 | 34.48 | 9.5778 | 9126.3018 | 38.21 | 10.6139 | 11940 | 49.99 | 13.8861 | -23.3
2 | 95.4463 | 2.5796 | 0.8275 | 0.1332 | 0.1223 | 0 | 0.0255 | 0.0175 | 0.0133 |  | 0.6377 | 0.1972 | 0.7044 | 8242.572 | 34.51 | 9.5861 | 9133.4672 | 38.24 | 10.6222 | 11945 | 50.01 | 13.8917 | -24.4
3 | 95.3037 | 2.6733 | 0.8591 | 0.1374 | 0.1262 | 0 | 0.0267 | 0.0186 | 0.0146 |  | 0.6306 | 0.2098 | 0.7056 | 8254.5143 | 34.56 | 9.6 | 9147.798 | 38.3 | 10.6389 | 11949 | 50.03 | 13.8972 | -23.6
4 | 95.3116 | 2.6666 | 0.8495 | 0.1348 | 0.1241 | 0 | 0.0266 | 0.0182 | 0.0148 | 0.0081 | 0.6324 | 0.2135 | 0.7055 | 8249.7374 | 34.54 | 9.5944 | 9143.0211 | 38.28 | 10.6333 | 11947 | 50.02 | 13.8944 | -25 | -17.5
5 | 95.2643 | 2.7014 | 0.8644 | 0.1307 | 0.1275 | 0 | 0.025 | 0.0183 | 0.0148 |  | 0.6398 | 0.2138 | 0.7058 | 8254.5143 | 34.56 | 9.6 | 9147.798 | 38.3 | 10.6389 | 11949 | 50.03 | 13.8972 | -25.2 |  | <0,0002 | <0,0001
6 | 95.236 | 2.7176 | 0.8713 | 0.131 | 0.1273 | 0 | 0.0248 | 0.0181 | 0.0146 |  | 0.6395 | 0.2198 | 0.706 | 8256.9028 | 34.57 | 9.6028 | 9147.798 | 38.3 | 10.6389 | 11949 | 50.03 | 13.8972 | -23.9 |  |  |  | 0
7 | 95.2907 | 2.6842 | 0.8604 | 0.129 | 0.1248 | 0 | 0.0243 | 0.0178 | 0.0142 |  | 0.6341 | 0.2205 | 0.7056 | 8252.1258 | 34.55 | 9.5972 | 9143.0211 | 38.28 | 10.6333 | 11947 | 50.02 | 13.8944 | -24.1
8 | 95.3096 | 2.6683 | 0.8506 | 0.1265 | 0.1214 | 0 | 0.0231 | 0.0169 | 0.0132 |  | 0.6412 | 0.2292 | 0.7053 | 8244.9605 | 34.52 | 9.5889 | 9138.2441 | 38.26 | 10.6278 | 11940 | 49.99 | 13.8861 | -24
9 | 95.2363 | 2.7207 | 0.8713 | 0.1297 | 0.1235 | 0 | 0.0236 | 0.0171 | 0.0131 |  | 0.6379 | 0.2269 | 0.706 | 8254.5143 | 34.56 | 9.6 | 9145.4095 | 38.29 | 10.6361 | 11947 | 50.02 | 13.8944 | -23.8
10 | 95.6403 | 2.4318 | 0.7907 | 0.1203 | 0.1151 | 0 | 0.0224 | 0.0162 | 0.0127 |  | 0.6633 | 0.1872 | 0.7026 | 8223.4643 | 34.43 | 9.5639 | 9111.9711 | 38.15 | 10.5972 | 11930 | 49.95 | 13.875 | -24.8
11 | 95.8092 | 2.3241 | 0.7564 | 0.1168 | 0.1126 | 0 | 0.0226 | 0.0165 | 0.013 | 0.0088 | 0.6562 | 0.1639 | 0.7012 | 8211.522 | 34.38 | 9.55 | 9102.4172 | 38.11 | 10.5861 | 11928 | 49.94 | 13.8722 | -23.4
12 | 95.8464 | 2.2934 | 0.7439 | 0.1162 | 0.1123 | 0 | 0.0228 | 0.0163 | 0.0127 |  | 0.6736 | 0.1624 | 0.7009 | 8209.1336 | 34.37 | 9.5472 | 9097.6403 | 38.09 | 10.5806 | 11926 | 49.93 | 13.8694 | -23.5
13 | 95.7183 | 2.3817 | 0.7738 | 0.1195 | 0.1141 | 0 | 0.0225 | 0.0161 | 0.0122 |  | 0.6711 | 0.1707 | 0.7019 | 8218.6874 | 34.41 | 9.5583 | 9107.1942 | 38.13 | 10.5917 | 11930 | 49.95 | 13.875 | -24.7
14 | 95.6973 | 2.3912 | 0.7803 | 0.1199 | 0.1146 | 0 | 0.0223 | 0.0161 | 0.012 |  | 0.6714 | 0.175 | 0.7021 | 8218.6874 | 34.41 | 9.5583 | 9109.5826 | 38.14 | 10.5944 | 11930 | 49.95 | 13.875 | -23.4
15 | 95.7589 | 2.3444 | 0.7667 | 0.1178 | 0.1129 | 0 | 0.0221 | 0.016 | 0.0123 |  | 0.6741 | 0.1748 | 0.7016 | 8213.9105 | 34.39 | 9.5528 | 9102.4172 | 38.11 | 10.5861 | 11926 | 49.93 | 13.8694 | -24.8
16 | 95.4863 | 2.5343 | 0.8252 | 0.1262 | 0.1208 | 0 | 0.024 | 0.0172 | 0.0134 |  | 0.6594 | 0.1934 | 0.7039 | 8235.4066 | 34.48 | 9.5778 | 9126.3018 | 38.21 | 10.6139 | 11940 | 49.99 | 13.8861 | -24.7
17 | 95.1627 | 2.7602 | 0.8962 | 0.1372 | 0.131 | 0 | 0.0262 | 0.019 | 0.0149 | 0.0077 | 0.6273 | 0.2176 | 0.7068 | 8264.0681 | 34.6 | 9.6111 | 9157.3518 | 38.34 | 10.65 | 11954 | 50.05 | 13.9028 | -25.2 | -19.4
18 | 95.1406 | 2.7852 | 0.8983 | 0.1374 | 0.1321 | 0 | 0.0262 | 0.0191 | 0.0154 |  | 0.6228 | 0.223 | 0.707 | 8266.4566 | 34.61 | 9.6139 | 9159.7403 | 38.35 | 10.6528 | 11957 | 50.06 | 13.9056 | -25.1 |  |  |  | 0
19 | 95.4015 | 2.62 | 0.8306 | 0.1253 | 0.1202 | 0 | 0.0243 | 0.0176 | 0.0139 |  | 0.6433 | 0.2035 | 0.7045 | 8242.572 | 34.51 | 9.5861 | 9133.4672 | 38.24 | 10.6222 | 11942 | 50 | 13.8889 | -24.3 |  | <0,0002 | <0,0001
20 | 95.5601 | 2.5024 | 0.8029 | 0.121 | 0.1162 | 0 | 0.0233 | 0.0167 | 0.0134 |  | 0.6484 | 0.1956 | 0.7033 | 8230.6297 | 34.46 | 9.5722 | 9121.5249 | 38.19 | 10.6083 | 11935 | 49.97 | 13.8806 | -25.1
21 | 95.4718 | 2.564 | 0.8222 | 0.1244 | 0.1196 | 0 | 0.0237 | 0.0174 | 0.014 |  | 0.641 | 0.202 | 0.704 | 8237.7951 | 34.49 | 9.5806 | 9128.6903 | 38.22 | 10.6167 | 11940 | 49.99 | 13.8861 | -24.8
22 | 95.4193 | 2.595 | 0.84 | 0.1279 | 0.124 | 0 | 0.0245 | 0.0179 | 0.0147 |  | 0.634 | 0.2028 | 0.7046 | 8244.9605 | 34.52 | 9.5889 | 9135.8557 | 38.25 | 10.625 | 11945 | 50.01 | 13.8917 | -25.7
23 | 95.3501 | 2.6447 | 0.8548 | 0.1307 | 0.1267 | 0 | 0.0252 | 0.0184 | 0.0151 |  | 0.6282 | 0.206 | 0.7052 | 8252.1258 | 34.55 | 9.5972 | 9143.0211 | 38.28 | 10.6333 | 11949 | 50.03 | 13.8972 | -25.5
24 | 95.3443 | 2.6446 | 0.855 | 0.1312 | 0.1271 | 0 | 0.0254 | 0.0185 | 0.0151 |  | 0.6312 | 0.2076 | 0.7053 | 8252.1258 | 34.55 | 9.5972 | 9143.0211 | 38.28 | 10.6333 | 11949 | 50.03 | 13.8972 | -24.9
25 | 95.4707 | 2.555 | 0.8283 | 0.1267 | 0.1223 | 0 | 0.025 | 0.0183 | 0.0152 | 0.0079 | 0.6312 | 0.1995 | 0.7042 | 8240.1836 | 34.5 | 9.5833 | 9131.0788 | 38.23 | 10.6194 | 11942 | 50 | 13.8889 | -24.8
26 | 95.6033 | 2.4663 | 0.7917 | 0.1198 | 0.1166 | 0 | 0.0234 | 0.0174 | 0.0149 |  | 0.648 | 0.1987 | 0.703 | 8225.8528 | 34.44 | 9.5667 | 9116.748 | 38.17 | 10.6028 | 11933 | 49.96 | 13.8778 | -19.2
27 | 95.4703 | 2.5694 | 0.8193 | 0.1221 | 0.1188 | 0 | 0.0231 | 0.0172 | 0.0145 |  | 0.6436 | 0.2018 | 0.704 | 8237.7951 | 34.49 | 9.5806 | 9128.6903 | 38.22 | 10.6167 | 11940 | 49.99 | 13.8861 | -18.4
28 | 95.3169 | 2.6876 | 0.8495 | 0.1256 | 0.1216 | 0 | 0.0236 | 0.0172 | 0.0143 |  | 0.6396 | 0.2041 | 0.7052 | 8249.7374 | 34.54 | 9.5944 | 9140.6326 | 38.27 | 10.6306 | 11947 | 50.02 | 13.8944 | -18.7
29 | 95.6078 | 2.4841 | 0.7882 | 0.1182 | 0.115 | 0 | 0.0219 | 0.0161 | 0.0132 |  | 0.6511 | 0.1843 | 0.7027 | 8225.8528 | 34.44 | 9.5667 | 9116.748 | 38.17 | 10.6028 | 11935 | 49.97 | 13.8806 | -19.3
30 | 95.7795 | 2.3571 | 0.7472 | 0.1117 | 0.1092 | 0 | 0.0209 | 0.0152 | 0.0122 |  | 0.6662 | 0.1809 | 0.7013 | 8209.1336 | 34.37 | 9.5472 | 9097.6403 | 38.09 | 10.5806 | 11923 | 49.92 | 13.8667 | -18.9
31 | 95.6365 | 2.4482 | 0.783 | 0.118 | 0.1155 | 0 | 0.0223 | 0.0165 | 0.0133 |  | 0.6571 | 0.1896 | 0.7026 | 8223.4643 | 34.43 | 9.5639 | 9111.9711 | 38.15 | 10.5972 | 11933 | 49.96 | 13.8778 | -15.3
Рівень одоризації відповідає вимогам чинних нормативних документів | [13 empty] | 8238.0817 | 34.4912 | 9.5809 | 9129.0486 | 38.2215 | 10.6171
Середньозважене значення теплоти згоряння:
| Начальник Одеського ЛВУМГ | [8 empty] | Девдера Б.П. | [10 empty] | 2017-07-31
|  | Підрозділу підприємства, якому підпорядкована лабораторія | [8 empty] | прізвище | [5 empty] | підпис |  |  |  | дата
| Хімік ВХАЛ | [8 empty] | Царалунга Л.Л. | [10 empty] | 2017-07-31
|  | Лабораторія, де здійснювалось вимірювання газу | [8 empty] | прізвище | [5 empty] | підпис |  |  |  | дата
| Начальник служби ГВ і М | [8 empty] | Щабельський О.А. | [10 empty] | 2017-07-31
|  | Підрозділу, відповідального за облік газу за маршрутом | [8 empty] | прізвище | [5 empty] | підпис |  |  |  | дата

## додаток
Додаток до Паспорту фізико-хімічних показників природного газу. Маршрут №500
Область | ГРС, прямий споживач | Cередньозважене значення вищої теплоти згоряння
|  | ккал/м³ | МДж/м³ | кВт*год./м³
Маршрут №500 |  | 9129.0486 | 38.2215 | 10.6171
Одеська | Ізмаїл (ЦКК) | 9124.5105 | 38.2025 | 10.6118
Одеська | ГРС Ананьїв | 9129.6457 | 38.224 | 10.6178
Одеська | ГРС Вознесенка Друга | 9129.4785 | 38.2233 | 10.6176
Одеська | ГРС Миколаївка | 9129.3113 | 38.2226 | 10.6174
Одеська | ГРС Новосільське | 9129.5263 | 38.2235 | 10.6176
Одеська | ГРС Перехрестове | 9129.2874 | 38.2225 | 10.6174
Одеська | ГРС м.Ізмаїл (місто) | 9129.2874 | 38.2225 | 10.6174
Одеська | ГРС м.Балта | 9130.1473 | 38.2261 | 10.6184
Одеська | ГРС м.Болград | 9129.6218 | 38.2239 | 10.6178
Одеська | ГРС м.Котовськ | 9129.8129 | 38.2247 | 10.618
Одеська | ГРС м.Рені | 9129.5501 | 38.2236 | 10.6177
Одеська | ГРС с.Вікторівка (Ширяєве) | 9129.5979 | 38.2238 | 10.6177
Одеська | ГРС с.Виноградівка | 9129.5263 | 38.2235 | 10.6176
Одеська | ГРС с.Владичени | 9129.4785 | 38.2233 | 10.6176
Одеська | ГРС с.Гіржеве | 9129.4068 | 38.223 | 10.6175
Одеська | ГРС с.Городнє | 9129.4546 | 38.2232 | 10.6176
Одеська | ГРС с.Жовтневе | 9129.6935 | 38.2242 | 10.6178
Одеська | ГРС с.Каланчак | 9129.4307 | 38.2231 | 10.6175
Одеська | ГРС с.Славяносербка | 9129.4785 | 38.2233 | 10.6176
Одеська | ГРС с.Цебрикове | 9129.4307 | 38.2231 | 10.6175
Одеська | ГРС с.Червоноармійське | 9129.5263 | 38.2235 | 10.6176
Одеська | ГРС смт.Липецьке | 9130.4578 | 38.2274 | 10.6187
Одеська | ГРС смт.Тарутине | 9129.5263 | 38.2235 | 10.6176
Одеська | ГРС смт.Фрунзівка | 9129.5501 | 38.2236 | 10.6177
Начальник Одеського ЛВУМГ |  | Девдера Б.П. |  |  | 2017-07-31
Підрозділу підприємства, якому підпорядкована лабораторія |  | прізвище |  | підпис | дата
Хімік ВХАЛ |  | Царалунга Л.Л. |  |  | 2017-07-31
Лабораторія, де здійснювалось вимірювання газу |  | прізвище |  | підпис | дата
Начальник служби ГВ і М |  | Щабельський О.А. |  |  | 2017-07-31
Підрозділу, відповідального за облік газу за маршрутом |  | прізвище |  | підпис | дата