## 41
ПАТ "УКРТРАНСГАЗ" | [5 empty] | ПАСПОРТ ФІЗИКО-ХІМІЧНИХ ПОКАЗНИКІВ ПРИРОДНОГО ГАЗУ № 41
Філія "УМГ "Київтрансгаз" | [5 empty] | переданого Яготинським ЛВУМГ та прийнятого ПАТ "Лубнигаз"
Яготинське ЛВУМГ | [5 empty] | Маршрут № 41
Вимірювальна хіміко-аналітична лабораторія
Свідоцтво № |  | 70А-100-15 |  | чинно до |  | 31.12.2018р. |  |  |  | по газопроводу "ШЕБЕЛИНКА-ПОЛТАВА-КИЇВ" | [10 empty] | за період з |  | 2017-07-01 |  | по | 2017-07-31
Число місяця | Компонентний склад, % мол. | [11 empty] | Фізико-хімічні показники газу обчислені на основі компонентного складу, 101,325 кПа | [9 empty] | Температура точки роси за вологою (Р = 3.92 МПа), °С | Температура точки роси за вуглеводнями, °С | Вміст сірководню, г/м3 | Вміст меркаптанової сірки, г/м3 | Вміст механічних домішок, г/м3
[13 empty] | Густина абсолютна, кг/м3,при 20 ºС, | Температура вимірювання/згоряння при 20/25°С
| метан, С1 | етан, С2 | пропан, С3 | ізо-бутан, і-С4 | н-бутан, н-С4 | нео-пентан, нео-С5 | ізо-пентан, і-С5 | н-пентан, н-С5 | гексани та вищі, С6+ | кисень, О2 | азот, N2 | діоксид вуглецю, CО2 |  | Теплота згоряння нижча |  |  | Теплота згоряння вища |  |  | Число Воббе вище
[14 empty] | ккал/м3 | МДж/м3 | кВт⋅год/м3 | ккал/м3 | МДж/м3 | кВт⋅год/м3 | ккал/м3 | МДж/м3 | кВт⋅год/м3
1 | [13 empty] | 8238 | 34.49 | 9.58 | 9120 | 38.18 | 10.61 | 11562 | 48.4075 | 13.45
2 | [13 empty] | 8238 | 34.49 | 9.58 | 9120 | 38.18 | 10.61
3 | 90,4324 | 4,5870 | 1,0542 | 0,1181 | 0,1874 | 9,8094E-6 | 0,0467 | 0,0402 | 0,0873 | 0,0057 | 1,6219 | 1,8191 | 0,7468 | 8232 | 34.47 | 9.57 | 9115 | 38.16 | 10.6 | 11575 | 48.46 | 13.46 | -0.6 | -1.9
4 | [13 empty] | 8232 | 34.47 | 9.57 | 9115 | 38.16 | 10.6
5 | [13 empty] | 8232 | 34.47 | 9.57 | 9115 | 38.16 | 10.6
6 | [13 empty] | 8232 | 34.47 | 9.57 | 9115 | 38.16 | 10.6 | [7 empty] | відсут
7 | [13 empty] | 8232 | 34.47 | 9.57 | 9115 | 38.16 | 10.6
8 | [13 empty] | 8232 | 34.47 | 9.57 | 9115 | 38.16 | 10.6
9 | [13 empty] | 8232 | 34.47 | 9.57 | 9115 | 38.16 | 10.6
10 | 89,8100 | 4,9030 | 1,1040 | 0,1246 | 0,1958 | 2,1635E-6 | 0,0506 | 0,0433 | 0,0732 | 0,0066 | 1,7370 | 1,9518 | 0,7514 | 8238 | 34.49 | 9.58 | 9121 | 38.18 | 10.61 | 11547 | 48.35 | 13.43
11 | [13 empty] | 8238 | 34.49 | 9.58 | 9121 | 38.18 | 10.61 | [5 empty] | <0,006 | <0,02
12 | [13 empty] | 8238 | 34.49 | 9.58 | 9121 | 38.18 | 10.61
13 | [13 empty] | 8238 | 34.49 | 9.58 | 9121 | 38.18 | 10.61
14 | [13 empty] | 8238 | 34.49 | 9.58 | 9121 | 38.18 | 10.61
15 | [13 empty] | 8238 | 34.49 | 9.58 | 9121 | 38.18 | 10.61
16 | [13 empty] | 8243 | 34.51 | 9.59 | 9126 | 38.21 | 10.61
17 | 89,8023 | 4,8737 | 1,1337 | 0,1252 | 0,1965 | 0,0002 | 0,0515 | 0,0441 | 0,0794 | 0,0056 | 1,7252 | 1,9626 | 0,7519 | 8243 | 34.51 | 9.59 | 9126 | 38.21 | 10.61 | 11550 | 48.36 | 13.4325
18 | [13 empty] | 8243 | 34.51 | 9.59 | 9126 | 38.21 | 10.61
19 | [13 empty] | 8243 | 34.51 | 9.59 | 9126 | 38.21 | 10.61
20 | [13 empty] | 8243 | 34.51 | 9.59 | 9126 | 38.21 | 10.61
21 | [13 empty] | 8243 | 34.51 | 9.59 | 9126 | 38.21 | 10.61
22 | [13 empty] | 8243 | 34.51 | 9.59 | 9126 | 38.21 | 10.61
23 | [13 empty] | 8232 | 34.46 | 9.57 | 9114 | 38.16 | 10.6
24 | 89,8632 | 4,8338 | 1,1107 | 0,1258 | 0,2020 | 0,0002 | 0,0509 | 0,0426 | 0,0634 | 0,0058 | 1,6439 | 2,0577 | 0,7517 | 8232 | 34.46 | 9.57 | 9114 | 38.16 | 10.6 | 11537 | 48.3 | 13.42 | -4.7 | -5.8
25 | [13 empty] | 8232 | 34.46 | 9.57 | 9114 | 38.16 | 10.6
26 | [13 empty] | 8232 | 34.46 | 9.57 | 9114 | 38.16 | 10.6
27 | [13 empty] | 8232 | 34.46 | 9.57 | 9114 | 38.16 | 10.6
28 | [13 empty] | 8232 | 34.46 | 9.57 | 9114 | 38.16 | 10.6
29 | [13 empty] | 8232 | 34.46 | 9.57 | 9114 | 38.16 | 10.6
30 | [13 empty] | 8232 | 34.46 | 9.57 | 9114 | 38.16 | 10.6
31 | 89.1787 | 5.102 | 1.0645 | 0.1156 | 0.1776 | 0.0002 | 0.0443 | 0.0369 | 0.0672 | 0.0055 | 1.4194 | 2.7883 | 0.7593 | 8195 | 34.31 | 9.53 | 9072 | 37.98 | 10.55 | 11426 | 47.84 | 13.29
Вміст одоранту при одоризації становить 16 г на 1 000 м³ газу | [13 empty] | 8234.7419 | 34.4761 | 9.5757 | 9117.2188 | 38.1699 | 10.6032
Середньозважене значення теплоти згоряння:
[14 empty] | 8234.8387 | 34.4765 | 9.5758 | 9117.3226 | 38.1706 | 10.6032
Головний інженер Яготинського ЛВУМГ Приймак М.А.
|  | Підрозділу підприємства, якому підпорядкована лабораторія | [11 empty] | прізвище |  |  | підпис |  |  |  | дата
в. о.Завідувача вимірювальної хіміко-аналітичної лабораторії Євтушенко Ю. В.
|  | Лабораторія, де здійснювалось вимірювання газу | [11 empty] | прізвище |  |  | підпис |  |  |  | дата
Начальник служби газовимірювань та метрології Калитюк О.А
|  | Підрозділу, відповідального за облік газу за маршрутом | [11 empty] | прізвище |  |  | підпис |  |  |  | дата |  | 2017-08-01

## д41
Додаток до Паспорту фізико-хімічних показників природного газу № 41
Область | ГРС, прямий споживач | Cередньозважене значення вищої теплоти згоряння
|  | МДж/м³ | ккал/м³ | кВт*год./м³
Полтавська | Березова Рудка | 38.17 | 9117 | 10.6
| Вікторія | 38.17 | 9117 | 10.6
| Майорщина | 38.17 | 9117 | 10.6
Середньозважене значення вищої теплоти згоряння по маршруту № 41 |  | 38.17 | 9117 | 10.6
Головний інженер Яготинського ЛВУМГ Приймак М.А. |  |  |  |  | 2017-08-01
Підрозділу підприємства, якому підпорядкована лабораторія |  |  | прізвище | підпис | дата
в. о. Завідувача вимірювальної хіміко-аналітичної лабораторії Євтушенко Ю. В. |  |  |  |  | 2017-08-01
Лабораторія, де здійснювалось вимірювання газу |  |  | прізвище | підпис | дата
Начальник служби газовимірювань та метрології Калитюк О.А. |  |  |  |  | 2017-08-01
Підрозділу, відповідального за облік газу за маршрутом |  |  | прізвище | підпис | дата