## паспорт
ПАТ "УКРТРАНСГАЗ" | [5 empty] | ПАСПОРТ ФІЗИКО-ХІМІЧНИХ ПОКАЗНИКІВ ПРИРОДНОГО ГАЗУ №860 | [18 empty] | Маршрут №860
УМГ "ЧЕРКАСИТРАНСГАЗ" | [5 empty] | переданого Кременчуцьким ЛВУМГ та прийнятого ПАТ "Полтавагаз", ПАТ "Кременчукгаз", ДП "Укравтогаз", ТОВ "Кременчукавтогаз"
Кременчуцький п/м Кременчуцьке ЛВУМГ
Вимірювальна хіміко-аналітична лабораторія
по газопроводу "Диканька-Кременчук-Кривий Ріг" (ДККР)
Свідоцтво № 0612 КФ від 30.12.15р. чинне до 20.06.19р. | [20 empty] | за період з 01.07.2017р. по 31.07.2017р.
Число місяця | Компонентний склад, % мол. | [11 empty] | Фізико-хімічні показники газу обчислені на основі компонентного складу, 101,325 кПа | [9 empty] | Температура точки роси вологи (Р = 3.92 МПа), °С | Температура точки роси вуглеводнів, °С | Масова концентрація сірководню, г/м3 | Масова концентрація меркаптанової сірки, г/м3 | Маса механічних домішок, г/м3
[13 empty] | Густина абсолютна, кг/м3,при 20 ºС, | Температура вимірювання/згоряння при 20/25°С
| метан, С1 | етан, С2 | пропан, С3 | ізо-бутан, і-С4 | н-бутан, н-С4 | нео-пентан, нео-С5 | ізо-пентан, і-С5 | н-пентан, н-С5 | гексани та вищі, С6+ | кисень, О2 | азот, N2 | діоксид вуглецю, CО2 |  | Теплота згоряння нижча |  |  | Теплота згоряння вища |  |  | Число Воббе вище
[14 empty] | ккал/м3 | МДж/м3 | кВт⋅год/м3 | ккал/м3 | МДж/м3 | кВт⋅год/м3 | ккал/м3 | МДж/м3 | кВт⋅год/м3
1 | [13 empty] | 8225.8528 | 34.44 | 9.5667 | 9111.9711 | 38.15 | 10.5972 | 11558 | 48.39 | 13.4417
2 | [13 empty] | 8225.8528 | 34.44 | 9.5667 | 9111.9711 | 38.15 | 10.5972 | 11558 | 48.39 | 13.4417
3 | 92.9153 | 2.9008 | 0.5794 | 0.0703 | 0.1164 | 0.0073 | 0.034 | 0.026 | 0.0711 | 0.0023 | 0.2367 | 3.0404 | 0.7357 | 8049.1068 | 33.7 | 9.3611 | 8923.2828 | 37.36 | 10.3778 | 11419 | 47.81 | 13.2806 | -8.4
4 | [13 empty] | 8049.1068 | 33.7 | 9.3611 | 8923.2828 | 37.36 | 10.3778 | 11419 | 47.81 | 13.2806
5 | [13 empty] | 8049.1068 | 33.7 | 9.3611 | 8923.2828 | 37.36 | 10.3778 | 11419 | 47.81 | 13.2806
6 | [13 empty] | 8049.1068 | 33.7 | 9.3611 | 8923.2828 | 37.36 | 10.3778 | 11419 | 47.81 | 13.2806
7 | [13 empty] | 8049.1068 | 33.7 | 9.3611 | 8923.2828 | 37.36 | 10.3778 | 11419 | 47.81 | 13.2806
8 | [13 empty] | 8049.1068 | 33.7 | 9.3611 | 8923.2828 | 37.36 | 10.3778 | 11419 | 47.81 | 13.2806
9 | [13 empty] | 8049.1068 | 33.7 | 9.3611 | 8923.2828 | 37.36 | 10.3778 | 11419 | 47.81 | 13.2806
10 | 90.7777 | 3.9925 | 1.3557 | 0.1455 | 0.2967 | 0.0055 | 0.0643 | 0.0574 | 0.0699 | 0.0018 | 0.6291 | 2.6039 | 0.7539 | 8280.7874 | 34.67 | 9.6306 | 9171.6826 | 38.4 | 10.6667 | 11591 | 48.53 | 13.4806 | -8.3
11 | [13 empty] | 8280.7874 | 34.67 | 9.6306 | 9171.6826 | 38.4 | 10.6667 | 11591 | 48.53 | 13.4806
12 | [13 empty] | 8280.7874 | 34.67 | 9.6306 | 9171.6826 | 38.4 | 10.6667 | 11591 | 48.53 | 13.4806
13 | [13 empty] | 8280.7874 | 34.67 | 9.6306 | 9171.6826 | 38.4 | 10.6667 | 11591 | 48.53 | 13.4806
14 | [13 empty] | 8280.7874 | 34.67 | 9.6306 | 9171.6826 | 38.4 | 10.6667 | 11591 | 48.53 | 13.4806
15 | [13 empty] | 8280.7874 | 34.67 | 9.6306 | 9171.6826 | 38.4 | 10.6667 | 11591 | 48.53 | 13.4806
16 | [13 empty] | 8280.7874 | 34.67 | 9.6306 | 9171.6826 | 38.4 | 10.6667 | 11591 | 48.53 | 13.4806
17 | 93.5904 | 2.5298 | 0.3161 | 0.0465 | 0.063 | 0.0085 | 0.0273 | 0.02 | 0.053 | 0.0021 | 0.1094 | 3.2339 | 0.7298 | 7965.5108 | 33.35 | 9.2639 | 8834.9098 | 36.99 | 10.275 | 11350 | 47.52 | 13.2 | -8.3
18 | [13 empty] | 7965.5108 | 33.35 | 9.2639 | 8834.9098 | 36.99 | 10.275 | 11350 | 47.52 | 13.2
19 | [13 empty] | 7965.5108 | 33.35 | 9.2639 | 8834.9098 | 36.99 | 10.275 | 11350 | 47.52 | 13.2
20 | [13 empty] | 7965.5108 | 33.35 | 9.2639 | 8834.9098 | 36.99 | 10.275 | 11350 | 47.52 | 13.2
21 | [13 empty] | 7965.5108 | 33.35 | 9.2639 | 8834.9098 | 36.99 | 10.275 | 11350 | 47.52 | 13.2
22 | [13 empty] | 7965.5108 | 33.35 | 9.2639 | 8834.9098 | 36.99 | 10.275 | 11350 | 47.52 | 13.2
23 | [13 empty] | 7965.5108 | 33.35 | 9.2639 | 8834.9098 | 36.99 | 10.275 | 11350 | 47.52 | 13.2
24 | 93.6509 | 2.5187 | 0.3017 | 0.0448 | 0.0561 | 0.008 | 0.0248 | 0.0161 | 0.0511 | 0.0117 | 0.1071 | 3.209 | 0.729 | 7960.7338 | 33.33 | 9.2583 | 8830.1329 | 36.97 | 10.2694 | 11348 | 47.51 | 13.1972 | -8.3
25 | [13 empty] | 7960.7338 | 33.33 | 9.2583 | 8830.1329 | 36.97 | 10.2694 | 11348 | 47.51 | 13.1972
26 | [13 empty] | 7960.7338 | 33.33 | 9.2583 | 8830.1329 | 36.97 | 10.2694 | 11348 | 47.51 | 13.1972
27 | [13 empty] | 7960.7338 | 33.33 | 9.2583 | 8830.1329 | 36.97 | 10.2694 | 11348 | 47.51 | 13.1972
28 | [13 empty] | 7960.7338 | 33.33 | 9.2583 | 8830.1329 | 36.97 | 10.2694 | 11348 | 47.51 | 13.1972
29 | [13 empty] | 7960.7338 | 33.33 | 9.2583 | 8830.1329 | 36.97 | 10.2694 | 11348 | 47.51 | 13.1972
30 | [13 empty] | 7960.7338 | 33.33 | 9.2583 | 8830.1329 | 36.97 | 10.2694 | 11348 | 47.51 | 13.1972
31 | 90.5767 | 4.0967 | 1.4236 | 0.1537 | 0.314 | 0.0049 | 0.0678 | 0.0599 | 0.0656 | 0.0112 | 0.6496 | 2.5763 | 0.7556 | 8299.895 | 34.75 | 9.6528 | 9190.7902 | 38.48 | 10.6889 | 11606 | 48.59 | 13.4972 | -8.1 |  | 0.0021 | 0.0048 | 0
Рівень одоризації відповідає вимогам чинних нормативних документів | [13 empty] | 8075.6426 | 33.8111 | 9.392 | 8952.2787 | 37.4814 | 10.4115
Середньозважене значення теплоти згоряння:
| В. о. начальника Кременчуцького ЛВУМГ | [8 empty] | Грицик О. М. | [14 empty] | 2017-08-01
|  | Підрозділу підприємства, якому підпорядкована лабораторія | [8 empty] | прізвище | [9 empty] | підпис |  |  |  | дата
| Інженер - лаборант ВХАЛ | [8 empty] | Голованова Ж. К. | [14 empty] | 2017-08-01
|  | Лабораторія, де здійснювалось вимірювання газу | [8 empty] | прізвище | [9 empty] | підпис |  |  |  | дата
| Провідний економіст із збуту | [8 empty] | Кривулькін І.В. | [14 empty] | 2017-08-01
|  | Підрозділу, відповідального за облік газу за маршрутом | [8 empty] | прізвище | [9 empty] | підпис |  |  |  | дата

## додаток
Додаток до Паспорту фізико-хімічних показників природного газу. Маршрут №860
Область | ГРС, прямий споживач | Cередньозважене значення вищої теплоти згоряння
|  | ккал/м³ | МДж/м³ | кВт*год./м³
Маршрут №860 |  | 8952.2787 | 37.4814 | 10.4115
Полтавська | АГНКС Кременчук-1 | 8955.4793 | 37.4948 | 10.4152
Полтавська | АГНКС ТОВ "Кременчукавтогаз" | 8948.8871 | 37.4672 | 10.4076
Полтавська | Бугаївка ДКК | 8967.2782 | 37.5442 | 10.4289
Полтавська | Бутенки ДКК | 8991.0673 | 37.6438 | 10.4566
Полтавська | Глобине ДКК | 8961.5221 | 37.5201 | 10.4223
Полтавська | Голещина ДКК | 8959.2291 | 37.5105 | 10.4196
Полтавська | Козельщина ДКК | 8963.1701 | 37.527 | 10.4242
Полтавська | Кременчук (місто) ДКК | 8959.7307 | 37.5126 | 10.4202
Полтавська | Кременчук (пром-ть) ДКК | 8948.911 | 37.4673 | 10.4076
Полтавська | Погреби ДКК | 8956.5541 | 37.4993 | 10.4165
Полтавська | Потоки ДКК | 8959.253 | 37.5106 | 10.4196
Полтавська | Сушки ДКК | 8962.7163 | 37.5251 | 10.4236
Полтавська | Фрунзівка ДКК | 8986.9591 | 37.6266 | 10.4518
В. о. начальника Кременчуцького ЛВУМГ |  | Грицик О. М. |  |  | 2017-08-01
Підрозділу підприємства, якому підпорядкована лабораторія |  | прізвище |  | підпис | дата
Інженер - лаборант ВХАЛ |  | Голованова Ж. К. |  |  | 2017-08-01
Лабораторія, де здійснювалось вимірювання газу |  | прізвище |  | підпис | дата
Провідний економіст із збуту |  | Кривулькін І.В. |  |  | 2017-08-01
Підрозділу, відповідального за облік газу за маршрутом |  | прізвище |  | підпис | дата