## паспорт
ПАТ "УКРТРАНСГАЗ" | [5 empty] | ПАСПОРТ ФІЗИКО-ХІМІЧНИХ ПОКАЗНИКІВ ПРИРОДНОГО ГАЗУ №878 | [18 empty] | Маршрут №878
УМГ "ЧЕРКАСИТРАНСГАЗ" | [5 empty] | переданого Кременчуцьким ЛВУМГ та прийнятого ПАТ "Кременчукгаз", ВАТ "Кіровоградгаз"
Кременчуцький п/м Кременчуцьке ЛВУМГ
Вимірювальна хіміко-аналітична лабораторія
по газопроводу "Диканька-Кременчук-Кривий Ріг" (ДККР)
Свідоцтво № 0612 КФ від 30.12.15р. чинне до 20.06.19р. | [20 empty] | за період з 01.07.2017р. по 31.07.2017р.
Число місяця | Компонентний склад, % мол. | [11 empty] | Фізико-хімічні показники газу обчислені на основі компонентного складу, 101,325 кПа | [9 empty] | Температура точки роси вологи (Р = 3.92 МПа), °С | Температура точки роси вуглеводнів, °С | Масова концентрація сірководню, г/м3 | Масова концентрація меркаптанової сірки, г/м3 | Маса механічних домішок, г/м3
[13 empty] | Густина абсолютна, кг/м3,при 20 ºС, | Температура вимірювання/згоряння при 20/25°С
| метан, С1 | етан, С2 | пропан, С3 | ізо-бутан, і-С4 | н-бутан, н-С4 | нео-пентан, нео-С5 | ізо-пентан, і-С5 | н-пентан, н-С5 | гексани та вищі, С6+ | кисень, О2 | азот, N2 | діоксид вуглецю, CО2 |  | Теплота згоряння нижча |  |  | Теплота згоряння вища |  |  | Число Воббе вище
[14 empty] | ккал/м3 | МДж/м3 | кВт⋅год/м3 | ккал/м3 | МДж/м3 | кВт⋅год/м3 | ккал/м3 | МДж/м3 | кВт⋅год/м3
1 | [13 empty] | 8292.7296 | 34.72 | 9.6444 | 9186.0133 | 38.46 | 10.6833 | 11606 | 48.59 | 13.4972
2 | [13 empty] | 8292.7296 | 34.72 | 9.6444 | 9186.0133 | 38.46 | 10.6833 | 11606 | 48.59 | 13.4972
3 | 91.9853 | 3.3361 | 0.9111 | 0.1073 | 0.2171 | 0.0063 | 0.0587 | 0.056 | 0.0824 | 0.0023 | 0.38853 | 2.8489 | 0.7447 | 8163.7529 | 34.18 | 9.4944 | 9047.4827 | 37.88 | 10.5222 | 11505 | 48.17 | 13.3806 | -8.1
4 | [13 empty] | 8163.7529 | 34.18 | 9.4944 | 9047.4827 | 37.88 | 10.5222 | 11505 | 48.17 | 13.3806
5 | [13 empty] | 8163.7529 | 34.18 | 9.4944 | 9047.4827 | 37.88 | 10.5222 | 11505 | 48.17 | 13.3806
6 | [13 empty] | 8163.7529 | 34.18 | 9.4944 | 9047.4827 | 37.88 | 10.5222 | 11505 | 48.17 | 13.3806
7 | [13 empty] | 8163.7529 | 34.18 | 9.4944 | 9047.4827 | 37.88 | 10.5222 | 11505 | 48.17 | 13.3806
8 | [13 empty] | 8163.7529 | 34.18 | 9.4944 | 9047.4827 | 37.88 | 10.5222 | 11505 | 48.17 | 13.3806
9 | [13 empty] | 8163.7529 | 34.18 | 9.4944 | 9047.4827 | 37.88 | 10.5222 | 11505 | 48.17 | 13.3806
10 | 90.8429 | 3.946 | 1.3274 | 0.1438 | 0.2941 | 0.0057 | 0.0661 | 0.0604 | 0.0784 | 0.0018 | 0.6112 | 2.6222 | 0.7537 | 8276.0104 | 34.65 | 9.625 | 9166.9056 | 38.38 | 10.6611 | 11589 | 48.52 | 13.4778 | -8.2
11 | [13 empty] | 8276.0104 | 34.65 | 9.625 | 9166.9056 | 38.38 | 10.6611 | 11589 | 48.52 | 13.4778
12 | [13 empty] | 8276.0104 | 34.65 | 9.625 | 9166.9056 | 38.38 | 10.6611 | 11589 | 48.52 | 13.4778
13 | [13 empty] | 8276.0104 | 34.65 | 9.625 | 9166.9056 | 38.38 | 10.6611 | 11589 | 48.52 | 13.4778
14 | [13 empty] | 8276.0104 | 34.65 | 9.625 | 9166.9056 | 38.38 | 10.6611 | 11589 | 48.52 | 13.4778
15 | [13 empty] | 8276.0104 | 34.65 | 9.625 | 9166.9056 | 38.38 | 10.6611 | 11589 | 48.52 | 13.4778
16 | [13 empty] | 8276.0104 | 34.65 | 9.625 | 9166.9056 | 38.38 | 10.6611 | 11589 | 48.52 | 13.4778
17 | 92.3987 | 3.1275 | 0.7445 | 0.0898 | 0.1736 | 0.0068 | 0.0489 | 0.0436 | 0.0738 | 0.0021 | 0.3257 | 2.965 | 0.7407 | 8106.4298 | 33.94 | 9.4278 | 8985.3828 | 37.62 | 10.45 | 11457 | 47.97 | 13.325 | -8.2
18 | [13 empty] | 8106.4298 | 33.94 | 9.4278 | 8985.3828 | 37.62 | 10.45 | 11457 | 47.97 | 13.325
19 | [13 empty] | 8106.4298 | 33.94 | 9.4278 | 8985.3828 | 37.62 | 10.45 | 11457 | 47.97 | 13.325
20 | [13 empty] | 8106.4298 | 33.94 | 9.4278 | 8985.3828 | 37.62 | 10.45 | 11457 | 47.97 | 13.325
21 | [13 empty] | 8106.4298 | 33.94 | 9.4278 | 8985.3828 | 37.62 | 10.45 | 11457 | 47.97 | 13.325
22 | [13 empty] | 8106.4298 | 33.94 | 9.4278 | 8985.3828 | 37.62 | 10.45 | 11457 | 47.97 | 13.325
23 | [13 empty] | 8106.4298 | 33.94 | 9.4278 | 8985.3828 | 37.62 | 10.45 | 11457 | 47.97 | 13.325
24 | 91.7654 | 3.495 | 0.974 | 0.1095 | 0.2115 | 0.0059 | 0.0526 | 0.0456 | 0.0704 | 0.0114 | 0.4579 | 2.8008 | 0.7454 | 8170.9182 | 34.21 | 9.5028 | 9054.6481 | 37.91 | 10.5306 | 11510 | 48.19 | 13.3861 | -8.1
25 | [13 empty] | 8170.9182 | 34.21 | 9.5028 | 9054.6481 | 37.91 | 10.5306 | 11510 | 48.19 | 13.3861
26 | [13 empty] | 8170.9182 | 34.21 | 9.5028 | 9054.6481 | 37.91 | 10.5306 | 11510 | 48.19 | 13.3861
27 | [13 empty] | 8170.9182 | 34.21 | 9.5028 | 9054.6481 | 37.91 | 10.5306 | 11510 | 48.19 | 13.3861
28 | [13 empty] | 8170.9182 | 34.21 | 9.5028 | 9054.6481 | 37.91 | 10.5306 | 11510 | 48.19 | 13.3861
29 | [13 empty] | 8170.9182 | 34.21 | 9.5028 | 9054.6481 | 37.91 | 10.5306 | 11510 | 48.19 | 13.3861
30 | [13 empty] | 8170.9182 | 34.21 | 9.5028 | 9054.6481 | 37.91 | 10.5306 | 11510 | 48.19 | 13.3861
31 | 91.7417 | 3.5035 | 0.9549 | 0.1069 | 0.2061 | 0.006 | 0.0546 | 0.0485 | 0.075 | 0.0038 | 0.4499 | 2.8491 | 0.7458 | 8168.5298 | 34.2 | 9.5 | 9049.8712 | 37.89 | 10.525 | 11500 | 48.15 | 13.375 | -8.2 |  | 0.0021 | 0.0048 | 0
Рівень одоризації відповідає вимогам чинних нормативних документів | [13 empty] | 8183.2666 | 34.2617 | 9.5171 | 9067.8085 | 37.9651 | 10.5459
Середньозважене значення теплоти згоряння:
| В. о. начальника Кременчуцького ЛВУМГ | [8 empty] | Грицик О. М. | [14 empty] | 2017-08-01
|  | Підрозділу підприємства, якому підпорядкована лабораторія | [8 empty] | прізвище | [9 empty] | підпис |  |  |  | дата
| Інженер - лаборант ВХАЛ | [8 empty] | Голованова Ж. К. | [14 empty] | 2017-08-01
|  | Лабораторія, де здійснювалось вимірювання газу | [8 empty] | прізвище | [9 empty] | підпис |  |  |  | дата
| Провідний економіст із збуту | [8 empty] | Кривулькін І.В. | [14 empty] | 2017-08-01
|  | Підрозділу, відповідального за облік газу за маршрутом | [8 empty] | прізвище | [9 empty] | підпис |  |  |  | дата

## додаток
Додаток до Паспорту фізико-хімічних показників природного газу. Маршрут №878
Область | ГРС, прямий споживач | Cередньозважене значення вищої теплоти згоряння
|  | ккал/м³ | МДж/м³ | кВт*год./м³
Маршрут №878 |  | 9067.8085 | 37.9651 | 10.5459
Кіровоградська | Онуфрієвка ДКК | 9071.8927 | 37.9822 | 10.5506
Кіровоградська | Світловодськ ДКК | 9069.5998 | 37.9726 | 10.5479
Кіровоградська | Успенка ДКК | 9071.63 | 37.9811 | 10.5503
Полтавська | Крюків ДКК | 9066.4948 | 37.9596 | 10.5443
В. о. начальника Кременчуцького ЛВУМГ |  | Грицик О. М. |  |  | 2017-08-01
Підрозділу підприємства, якому підпорядкована лабораторія |  | прізвище |  | підпис | дата
Інженер - лаборант ВХАЛ |  | Голованова Ж. К. |  |  | 2017-08-01
Лабораторія, де здійснювалось вимірювання газу |  | прізвище |  | підпис | дата
Провідний економіст із збуту |  | Кривулькін І.В. |  |  | 2017-08-01
Підрозділу, відповідального за облік газу за маршрутом |  | прізвище |  | підпис | дата