## паспорт
ПАТ "УКРТРАНСГАЗ" | [5 empty] | ПАСПОРТ ФІЗИКО-ХІМІЧНИХ ПОКАЗНИКІВ ПРИРОДНОГО ГАЗУ №98 | [18 empty] | Маршрут №98
УМГ "КИЇВТРАНСГАЗ" | [5 empty] | переданого Диканським ЛВУМГ та прийнятого ПАТ "Полтавагаз"
Диканський п/м Диканське ЛВУМГ
Вимірювальна хіміко-аналітична лабораторія
по газопроводу "Єфремівка-Диканька-Київ" (ЄДК)
Свідоцтво № 186-13 чинне до 05.12.2018 р. | [20 empty] | за період з 01.07.2017р. по 31.07.2017р.
Число місяця | Компонентний склад, % мол. | [11 empty] | Фізико-хімічні показники газу обчислені на основі компонентного складу, 101,325 кПа | [9 empty] | Температура точки роси вологи (Р = 3.92 МПа), °С | Температура точки роси вуглеводнів, °С | Масова концентрація сірководню, г/м3 | Масова концентрація меркаптанової сірки, г/м3 | Маса механічних домішок, г/м3
[13 empty] | Густина абсолютна, кг/м3,при 20 ºС, | Температура вимірювання/згоряння при 20/25°С
| метан, С1 | етан, С2 | пропан, С3 | ізо-бутан, і-С4 | н-бутан, н-С4 | нео-пентан, нео-С5 | ізо-пентан, і-С5 | н-пентан, н-С5 | гексани та вищі, С6+ | кисень, О2 | азот, N2 | діоксид вуглецю, CО2 |  | Теплота згоряння нижча |  |  | Теплота згоряння вища |  |  | Число Воббе вище
[14 empty] | ккал/м3 | МДж/м3 | кВт⋅год/м3 | ккал/м3 | МДж/м3 | кВт⋅год/м3 | ккал/м3 | МДж/м3 | кВт⋅год/м3
1 | [13 empty] | 8099.2645 | 33.91 | 9.4194 | 8973.4405 | 37.57 | 10.4361 | 11403 | 47.74 | 13.2611
2 | [13 empty] | 8099.2645 | 33.91 | 9.4194 | 8973.4405 | 37.57 | 10.4361 | 11403 | 47.74 | 13.2611
3 | [13 empty] | 8099.2645 | 33.91 | 9.4194 | 8973.4405 | 37.57 | 10.4361 | 11403 | 47.74 | 13.2611
4 | 89.6021 | 3.658 | 1.0601 | 0.1547 | 0.2598 | 0.0052 | 0.0827 | 0.0729 | 0.1752 | 0.0005 | 4.4151 | 0.5137 | 0.7463 | 8120.7606 | 34 | 9.4444 | 8994.9366 | 37.66 | 10.4611 | 11429 | 47.85 | 13.2917 | 3.3 | -1.3
5 | [13 empty] | 8120.7606 | 34 | 9.4444 | 8994.9366 | 37.66 | 10.4611 | 11429 | 47.85 | 13.2917
6 | [13 empty] | 8120.7606 | 34 | 9.4444 | 8994.9366 | 37.66 | 10.4611 | 11429 | 47.85 | 13.2917
7 | [13 empty] | 8120.7606 | 34 | 9.4444 | 8994.9366 | 37.66 | 10.4611 | 11429 | 47.85 | 13.2917
8 | [13 empty] | 8120.7606 | 34 | 9.4444 | 8994.9366 | 37.66 | 10.4611 | 11429 | 47.85 | 13.2917
9 | [13 empty] | 8120.7606 | 34 | 9.4444 | 8994.9366 | 37.66 | 10.4611 | 11429 | 47.85 | 13.2917
10 | 89.7118 | 3.6354 | 1.0478 | 0.1513 | 0.253 | 0.0051 | 0.0802 | 0.0708 | 0.1631 | 0.0005 | 4.3613 | 0.5198 | 0.7452 | 8115.9837 | 33.98 | 9.4389 | 8990.1597 | 37.64 | 10.4556 | 11429 | 47.85 | 13.2917 | 2.8 | -1.2
11 | [13 empty] | 8115.9837 | 33.98 | 9.4389 | 8990.1597 | 37.64 | 10.4556 | 11429 | 47.85 | 13.2917
12 | [13 empty] | 8115.9837 | 33.98 | 9.4389 | 8990.1597 | 37.64 | 10.4556 | 11429 | 47.85 | 13.2917
13 | [13 empty] | 8115.9837 | 33.98 | 9.4389 | 8990.1597 | 37.64 | 10.4556 | 11429 | 47.85 | 13.2917
14 | [13 empty] | 8115.9837 | 33.98 | 9.4389 | 8990.1597 | 37.64 | 10.4556 | 11429 | 47.85 | 13.2917 |  |  | менше 0,006 | 0.00011 | відс.
15 | [13 empty] | 8115.9837 | 33.98 | 9.4389 | 8990.1597 | 37.64 | 10.4556 | 11429 | 47.85 | 13.2917
16 | [13 empty] | 8115.9837 | 33.98 | 9.4389 | 8990.1597 | 37.64 | 10.4556 | 11429 | 47.85 | 13.2917
17 | [13 empty] | 8115.9837 | 33.98 | 9.4389 | 8990.1597 | 37.64 | 10.4556 | 11429 | 47.85 | 13.2917
18 | 89.4381 | 3.6739 | 1.0646 | 0.1542 | 0.2557 | 0.0051 | 0.0787 | 0.0687 | 0.1386 | 0.0031 | 4.5936 | 0.5257 | 0.7461 | 8094.4876 | 33.89 | 9.4139 | 8963.8866 | 37.53 | 10.425 | 11391 | 47.69 | 13.2472 | 2.5 | 1.2
19 | [13 empty] | 8094.4876 | 33.89 | 9.4139 | 8963.8866 | 37.53 | 10.425 | 11391 | 47.69 | 13.2472
20 | [13 empty] | 8094.4876 | 33.89 | 9.4139 | 8963.8866 | 37.53 | 10.425 | 11391 | 47.69 | 13.2472
21 | [13 empty] | 8094.4876 | 33.89 | 9.4139 | 8963.8866 | 37.53 | 10.425 | 11391 | 47.69 | 13.2472
22 | [13 empty] | 8094.4876 | 33.89 | 9.4139 | 8963.8866 | 37.53 | 10.425 | 11391 | 47.69 | 13.2472
23 | [13 empty] | 8094.4876 | 33.89 | 9.4139 | 8963.8866 | 37.53 | 10.425 | 11391 | 47.69 | 13.2472
24 | [13 empty] | 8094.4876 | 33.89 | 9.4139 | 8963.8866 | 37.53 | 10.425 | 11391 | 47.69 | 13.2472
25 | [13 empty] | 8094.4876 | 33.89 | 9.4139 | 8963.8866 | 37.53 | 10.425 | 11391 | 47.69 | 13.2472
26 | [13 empty] | 8094.4876 | 33.89 | 9.4139 | 8963.8866 | 37.53 | 10.425 | 11391 | 47.69 | 13.2472
27 | [13 empty] | 8094.4876 | 33.89 | 9.4139 | 8963.8866 | 37.53 | 10.425 | 11391 | 47.69 | 13.2472
28 | [13 empty] | 8094.4876 | 33.89 | 9.4139 | 8963.8866 | 37.53 | 10.425 | 11391 | 47.69 | 13.2472
29 | [13 empty] | 8094.4876 | 33.89 | 9.4139 | 8963.8866 | 37.53 | 10.425 | 11391 | 47.69 | 13.2472
30 | [13 empty] | 8094.4876 | 33.89 | 9.4139 | 8963.8866 | 37.53 | 10.425 | 11391 | 47.69 | 13.2472
31 | [13 empty] | 8094.4876 | 33.89 | 9.4139 | 8963.8866 | 37.53 | 10.425 | 11391 | 47.69 | 13.2472
Рівень одоризації відповідає вимогам чинних нормативних документів | [13 empty] | 8105.8327 | 33.9375 | 9.4271 | 8977.883 | 37.5886 | 10.4413
Середньозважене значення теплоти згоряння:
| Заступник начальника Диканського ЛВУМГ | [8 empty] | Герасименко І.М. | [10 empty] | 2017-08-01
|  | Підрозділу підприємства, якому підпорядкована лабораторія | [8 empty] | прізвище | [5 empty] | підпис |  |  |  | дата
| Завідувач ВХАЛ | [8 empty] | Горшковоз О.В. | [10 empty] | 2017-08-01
|  | Лабораторія, де здійснювалось вимірювання газу | [8 empty] | прізвище | [5 empty] | підпис |  |  |  | дата
| Начальник служби ГВ і М | [8 empty] | Левадний С.А. | [10 empty] | 2017-08-01
|  | Підрозділу, відповідального за облік газу за маршрутом | [8 empty] | прізвище | [5 empty] | підпис |  |  |  | дата

## додаток
Додаток до Паспорту фізико-хімічних показників природного газу. Маршрут №98
Область | ГРС, прямий споживач | Cередньозважене значення вищої теплоти згоряння
|  | ккал/м³ | МДж/м³ | кВт*год./м³
Маршрут №98 |  | 8977.883 | 37.5886 | 10.4413
Полтавська | ГРС Божкове | 8978.1218 | 37.5896 | 10.4416
Полтавська | ГРС Ковалівка | 8977.883 | 37.5886 | 10.4413
Полтавська | ГРС Рунівщина | 8977.9308 | 37.5888 | 10.4413
Заступник начальника Диканського ЛВУМГ |  | Герасименко І.М. |  |  | 2017-08-01
Підрозділу підприємства, якому підпорядкована лабораторія |  | прізвище |  | підпис | дата
Завідувач ВХАЛ |  | Горшковоз О.В. |  |  | 2017-08-01
Лабораторія, де здійснювалось вимірювання газу |  | прізвище |  | підпис | дата
Начальник служби ГВ і М |  | Левадний С.А. |  |  | 2017-08-01
Підрозділу, відповідального за облік газу за маршрутом |  | прізвище |  | підпис | дата