## паспорт
ПАТ "УКРТРАНСГАЗ" | [5 empty] | ПАСПОРТ ФІЗИКО-ХІМІЧНИХ ПОКАЗНИКІВ ПРИРОДНОГО ГАЗУ № 231
Філія "УМГ "Львівтрансгаз" | [5 empty] | переданого Рівненським ЛВУМГ та прийнятого ПАТ "Житомиргаз", ПАТ "Хмельницькгаз", ПАТ "Шепетівкагаз",
Новоград-Волинський п/м Рівненське ЛВУМГ | [5 empty] | ПАТ "Рівнегаз", ТОВ "Церсаніт-Інвест", ТОВ "Трансгаз"
Вимірювальна хіміко-аналітична лабораторія | [10 empty] | Маршрут № 231
Свідоцтво № 184/15 чинне до 29. 12. 2020 р. | [9 empty] | по газопроводу "ТОРЖОК-ДОЛИНА" | [10 empty] | за період з |  | 2017-07-01 |  | по | 2017-07-31
Число місяця | Компонентний склад, % мол. | [11 empty] | Фізико-хімічні показники газу обчислені на основі компонентного складу, 101,325 кПа | [9 empty] | Температура точки роси вологи (Р = 3.92 МПа), ºС | Температура точки роси вуглеводнів, ºС | Вміст сірководню, г/м3 | Вміст меркаптанової сірки, г/м3 | Вміст механічних домішок, г/м3
[13 empty] | Густина абсолютна, кг/м3,при 20 ºС, | Температура вимірювання/згоряння при 20/25°С
| метан, С1 | етан, С2 | пропан, С3 | ізо-бутан, і-С4 | н-бутан, н-С4 | нео-пентан, нео-С5 | ізо-пентан, і-С5 | н-пентан, н-С5 | гексани та вищі, С6+ | кисень, О2 | азот, N2 | діоксид вуглецю, CО2 |  | Теплота згоряння нижча |  |  | Теплота згоряння вища |  |  | Число Воббе вище
[14 empty] | ккал/м3 | МДж/м3 | кВт⋅год/м3 | ккал/м3 | МДж/м3 | кВт⋅год/м3 | ккал/м3 | МДж/м3 | кВт⋅год/м3
1 | [13 empty] | 8278 | 34.66 | 9.63 | 9168 | 38.39 | 10.66 | [8 empty] | 0
2 | [13 empty] | 8278 | 34.66 | 9.63 | 9168 | 38.39 | 10.66 | [8 empty] | 0
3 | [13 empty] | 8278 | 34.66 | 9.63 | 9168 | 38.39 | 10.66 | [8 empty] | 0
4 | 90.022 | 5.088 | 1.164 | 0.124 | 0.194 | 0.004 | 0.059 | 0.046 | 0.047 | 0.006 | 1.202 | 2.044 | 0.7508 | 8283 | 34.68 | 9.63 | 9174 | 38.41 | 10.67 | 11619 | 48.66 | 13.52 | [5 empty] | 100 | ОК
5 | [13 empty] | 8283 | 34.68 | 9.63 | 9174 | 38.41 | 10.67 | [8 empty] | 0
6 | [13 empty] | 8283 | 34.68 | 9.63 | 9174 | 38.41 | 10.67 | [8 empty] | 0
7 | [13 empty] | 8283 | 34.68 | 9.63 | 9174 | 38.41 | 10.67 | [8 empty] | 0
8 | [13 empty] | 8283 | 34.68 | 9.63 | 9174 | 38.41 | 10.67 | [8 empty] | 0
9 | [13 empty] | 8283 | 34.68 | 9.63 | 9174 | 38.41 | 10.67 | [8 empty] | 0
10 | [13 empty] | 8283 | 34.68 | 9.63 | 9174 | 38.41 | 10.67 | [8 empty] | 0
11 | [13 empty] | 8283 | 34.68 | 9.63 | 9174 | 38.41 | 10.67 | [8 empty] | 0
12 | 89.4306 | 5.1617 | 1.1528 | 0.1213 | 0.1892 | 0.0019 | 0.059 | 0.0529 | 0.0315 | 0.0046 | 1.6354 | 2.1592 | 0.7545 | 8243 | 34.51 | 9.59 | 9125 | 38.2 | 10.61 | 11529 | 48.27 | 13.41 | [5 empty] | 100.0001
13 | [13 empty] | 8243 | 34.51 | 9.59 | 9125 | 38.2 | 10.61 | [8 empty] | 0
14 | [13 empty] | 8243 | 34.51 | 9.59 | 9125 | 38.2 | 10.61 | [8 empty] | 0
15 | [13 empty] | 8243 | 34.51 | 9.59 | 9125 | 38.2 | 10.61 | [8 empty] | 0
16 | [13 empty] | 8243 | 34.51 | 9.59 | 9125 | 38.2 | 10.61 | [8 empty] | 0
17 | [13 empty] | 8243 | 34.51 | 9.59 | 9125 | 38.2 | 10.61 | [8 empty] | 0
18 | 89.5532 | 5.0682 | 1.0986 | 0.1162 | 0.18 | 0.004 | 0.0593 | 0.046 | 0.0347 | 0.0056 | 1.6879 | 2.1464 | 0.7531 | 8224 | 34.43 | 9.56 | 9105 | 38.12 | 10.59 | 11514 | 48.21 | 13.39 | [5 empty] | 100.0001
19 | [13 empty] | 8224 | 34.43 | 9.56 | 9105 | 38.12 | 10.59 | [8 empty] | 0
20 | [13 empty] | 8224 | 34.43 | 9.56 | 9105 | 38.12 | 10.59 | [7 empty] | не вияв | 0
21 | [13 empty] | 8224 | 34.43 | 9.56 | 9105 | 38.12 | 10.59 | [8 empty] | 0
22 | [13 empty] | 8224 | 34.43 | 9.56 | 9105 | 38.12 | 10.59 | [8 empty] | 0
23 | [13 empty] | 8224 | 34.43 | 9.56 | 9105 | 38.12 | 10.59 | [8 empty] | 0
24 | [13 empty] | 8224 | 34.43 | 9.56 | 9105 | 38.12 | 10.59 | [8 empty] | 0
25 | 89.757 | 5.04 | 1.262 | 0.136 | 0.218 | 0.004 | 0.067 | 0.053 | 0.04 | 0.006 | 1.349 | 2.068 | 0.7536 | 8287 | 34.7 | 9.64 | 9178 | 38.43 | 10.68 | 11603 | 48.59 | 13.5 | [5 empty] | 101
26 | [13 empty] | 8287 | 34.7 | 9.64 | 9178 | 38.43 | 10.68 | [8 empty] | 0
27 | [13 empty] | 8287 | 34.7 | 9.64 | 9178 | 38.43 | 10.68 | [5 empty] | <0,0001 | <0,0002 |  | 0
28 | [13 empty] | 8287 | 34.7 | 9.64 | 9178 | 38.43 | 10.68 | [8 empty] | 0
29 | [13 empty] | 8287 | 34.7 | 9.64 | 9178 | 38.43 | 10.68 | [8 empty] | 0
30 | [13 empty] | 8287 | 34.7 | 9.64 | 9178 | 38.43 | 10.68 | [8 empty] | 0
31 | [13 empty] | 8287 | 34.7 | 9.64 | 9178 | 38.43 | 10.68 | [8 empty] | 0
Рівень одоризації відповідає чинним нормативним документам | [13 empty] | 8262.3499 | 34.5932 | 9.6087 | 9149.2428 | 38.3063 | 10.6416
Середньозважене значення теплоти згоряння:
В. о. начальника управління Рівненського ЛВУМГ Тиндик В. М. 01.08.2017р.
|  | Підрозділу підприємства, якому підпорядкована лабораторія | [11 empty] | прізвище |  |  | підпис |  |  |  | дата
Хімік Пилькевич І. Ф. 01.08.2017р.
|  | Лабораторія, де здійснювалось вимірювання газу | [11 empty] | прізвище |  |  | підпис |  |  |  | дата
Інженер з метрології 1 кат. Корнійчук Ю. А. 01.08.2017р.
|  | Підрозділу, відповідального за облік газу за маршрутом | [11 empty] | прізвище |  |  | підпис |  |  |  | дата
Note on AC10: Пилькевич:

## додаток
Додаток до Паспорту фізико-хімічних показників природного газу № 231
Область | ГРС, прямий споживач | Cередньозважене значення вищої теплоти згоряння
|  | МДж/м³ | ккал/м³ | кВт*год./м³
Житомирська область | ГРС Першотравневе | 38.31 | 9149 | 10.64
| ГРС Овруч | 38.31 | 9149 | 10.64
| ГРС Ігнатпіль | 38.31 | 9149 | 10.64
| ГРС Нові-Велідники | 38.3 | 9149 | 10.64
| ГРС Ходаки | 38.31 | 9151 | 10.64
| ГРС Коростень | 38.31 | 9150 | 10.64
| ГРС Десятини | 38.31 | 9151 | 10.64
| ГРС Симаківка | 38.3 | 9148 | 10.64
| ГРС Куліші | 38.31 | 9150 | 10.64
| ГРС Ємільчине | 38.31 | 9149 | 10.64
| ГРС Симони | 38.3 | 9149 | 10.64
| ГРС Лугіни | 38.3 | 9147 | 10.64
| ГРС Бучмани | 38.31 | 9150 | 10.64
| ГРС Олевськ | 38.31 | 9150 | 10.64
| ГРСНовоград-Волинський | 38.31 | 9150 | 10.64
| ГРС Городниця | 38.31 | 9149 | 10.64
| ГРС Чижівка | 38.3 | 9149 | 10.64
| ТОВ "Церсаніт-Інвест" | 38.31 | 9149 | 10.64
| ТОВ "Трансгаз" | 38.3 | 9147 | 10.64
Хмельницька область | ГРС Манятин | 38.31 | 9150 | 10.64
| ГРС Міньківці | 38.3 | 9148 | 10.64
| ГРС Корчик | 38.3 | 9149 | 10.64
| ГРС Михайлючка | 38.3 | 9148 | 10.64
Рівненська область | ГРС Корець | 38.31 | 9150 | 10.64
Середньозважене значення вищої теплоти згоряння по маршруту № 231 |  | 38.31 | 9149 | 10.64
В. о. начальника управління Рівненського ЛВУМГ Тиндик В. М. 01.08.2017 р.
Підрозділу підприємства, якому підпорядкована лабораторія |  |  | прізвище | підпис | дата
Хімік Пилькевич І. Ф. 01.08.2017 р.
Лабораторія, де здійснювалось вимірювання газу |  |  | прізвище | підпис | дата
Інженер з метрології 1 категорії Корнійчук Ю. А. 01.08. 2017 р.
Підрозділу, відповідального за облік газу за маршрутом |  |  | прізвище | підпис | дата