## паспорт
ПАТ "УКРТРАНСГАЗ" | [5 empty] | ПАСПОРТ ФІЗИКО-ХІМІЧНИХ ПОКАЗНИКІВ ПРИРОДНОГО ГАЗУ №166 | [18 empty] | Маршрут №166
УМГ "КИЇВТРАНСГАЗ" | [5 empty] | переданого Чернігівським ЛВУМГ та прийнятого ПАТ "Чернігівгаз", ПАТ "Сумигаз"
Чернігівське ЛВУМГ
Вимірювальна хіміко-аналітична лабораторія
по газопроводу "Тула-Шостка-Київ" (ТШК)
Свідоцтво № 74/2014 чинне до 01.07.2019 р. | [20 empty] | за період з 01.07.2017р. по 31.07.2017р.
Число місяця | Компонентний склад, % мол. | [11 empty] | Фізико-хімічні показники газу обчислені на основі компонентного складу, 101,325 кПа | [9 empty] | Температура точки роси вологи (Р = 3.92 МПа), °С | Температура точки роси вуглеводнів, °С | Масова концентрація сірководню, г/м3 | Масова концентрація меркаптанової сірки, г/м3 | Маса механічних домішок, г/м3
[13 empty] | Густина абсолютна, кг/м3,при 20 ºС, | Температура вимірювання/згоряння при 20/25°С
| метан, С1 | етан, С2 | пропан, С3 | ізо-бутан, і-С4 | н-бутан, н-С4 | нео-пентан, нео-С5 | ізо-пентан, і-С5 | н-пентан, н-С5 | гексани та вищі, С6+ | кисень, О2 | азот, N2 | діоксид вуглецю, CО2 |  | Теплота згоряння нижча |  |  | Теплота згоряння вища |  |  | Число Воббе вище
[14 empty] | ккал/м3 | МДж/м3 | кВт⋅год/м3 | ккал/м3 | МДж/м3 | кВт⋅год/м3 | ккал/м3 | МДж/м3 | кВт⋅год/м3
1 | [13 empty] | 8206.7451 | 34.36 | 9.5444 | 9085.698 | 38.04 | 10.5667 | 11517 | 48.22 | 13.3944
2 | [13 empty] | 8206.7451 | 34.36 | 9.5444 | 9085.698 | 38.04 | 10.5667 | 11517 | 48.22 | 13.3944
3 | [13 empty] | 8206.7451 | 34.36 | 9.5444 | 9085.698 | 38.04 | 10.5667 | 11517 | 48.22 | 13.3944
4 | [13 empty] | 8206.7451 | 34.36 | 9.5444 | 9085.698 | 38.04 | 10.5667 | 11517 | 48.22 | 13.3944
5 | 89.6887 | 5.0017 | 1.0977 | 0.1175 | 0.2178 | 0.0035 | 0.0519 | 0.0388 | 0.0427 | 0.0034 | 1.68 | 2.0562 | 0.7522 | 8233.0182 | 34.47 | 9.575 | 9114.3595 | 38.16 | 10.6 | 11534 | 48.29 | 13.4139 | -8.6 | -9 | 0,0001 | 0.0004 | Відсутні
6 | [13 empty] | 8233.0182 | 34.47 | 9.575 | 9114.3595 | 38.16 | 10.6 | 11534 | 48.29 | 13.4139
7 | [13 empty] | 8233.0182 | 34.47 | 9.575 | 9114.3595 | 38.16 | 10.6 | 11534 | 48.29 | 13.4139
8 | [13 empty] | 8233.0182 | 34.47 | 9.575 | 9114.3595 | 38.16 | 10.6 | 11534 | 48.29 | 13.4139
9 | [13 empty] | 8233.0182 | 34.47 | 9.575 | 9114.3595 | 38.16 | 10.6 | 11534 | 48.29 | 13.4139
10 | [13 empty] | 8233.0182 | 34.47 | 9.575 | 9114.3595 | 38.16 | 10.6 | 11534 | 48.29 | 13.4139
11 | [13 empty] | 8233.0182 | 34.47 | 9.575 | 9114.3595 | 38.16 | 10.6 | 11534 | 48.29 | 13.4139
12 | 89.656 | 5.0206 | 1.1025 | 0.1181 | 0.2101 | 0.0041 | 0.0506 | 0.0388 | 0.0408 | 0.0043 | 1.6908 | 2.0634 | 0.7523 | 8230.6297 | 34.46 | 9.5722 | 9114.3595 | 38.16 | 10.6 | 11531 | 48.28 | 13.4111 | -9 | -9.4 | 0,0001 | 0.0004 | Відсутні
13 | [13 empty] | 8230.6297 | 34.46 | 9.5722 | 9114.3595 | 38.16 | 10.6 | 11531 | 48.28 | 13.4111
14 | [13 empty] | 8230.6297 | 34.46 | 9.5722 | 9114.3595 | 38.16 | 10.6 | 11531 | 48.28 | 13.4111
15 | [13 empty] | 8230.6297 | 34.46 | 9.5722 | 9114.3595 | 38.16 | 10.6 | 11531 | 48.28 | 13.4111
16 | [13 empty] | 8230.6297 | 34.46 | 9.5722 | 9114.3595 | 38.16 | 10.6 | 11531 | 48.28 | 13.4111
17 | [13 empty] | 8230.6297 | 34.46 | 9.5722 | 9114.3595 | 38.16 | 10.6 | 11531 | 48.28 | 13.4111
18 | [13 empty] | 8230.6297 | 34.46 | 9.5722 | 9114.3595 | 38.16 | 10.6 | 11531 | 48.28 | 13.4111
19 | 89.8688 | 4.8598 | 1.1083 | 0.1182 | 0.21 | 0.0034 | 0.0557 | 0.0431 | 0.0481 | 0.0042 | 1.6992 | 1.9812 | 0.7509 | 8233.0182 | 34.47 | 9.575 | 9114.3595 | 38.16 | 10.6 | 11543 | 48.33 | 13.425 | -8.6 | -8 | 0,0001 | 0.0004 | Відсутні
20 | [13 empty] | 8233.0182 | 34.47 | 9.575 | 9114.3595 | 38.16 | 10.6 | 11543 | 48.33 | 13.425
21 | [13 empty] | 8233.0182 | 34.47 | 9.575 | 9114.3595 | 38.16 | 10.6 | 11543 | 48.33 | 13.425
22 | [13 empty] | 8233.0182 | 34.47 | 9.575 | 9114.3595 | 38.16 | 10.6 | 11543 | 48.33 | 13.425
23 | [13 empty] | 8233.0182 | 34.47 | 9.575 | 9114.3595 | 38.16 | 10.6 | 11543 | 48.33 | 13.425
24 | [13 empty] | 8233.0182 | 34.47 | 9.575 | 9114.3595 | 38.16 | 10.6 | 11543 | 48.33 | 13.425
25 | 89.7545 | 4.8802 | 1.137 | 0.1237 | 0.2226 | 0.0039 | 0.0556 | 0.0435 | 0.0404 | 0.006 | 1.7513 | 1.9813 | 0.7518 | 8235.4066 | 34.48 | 9.5778 | 9116.748 | 38.17 | 10.6028 | 11539 | 48.31 | 13.4194 | -8.4 | -8 | 0,0001 | 0.0004 | Відсутні
26 | [13 empty] | 8235.4066 | 34.48 | 9.5778 | 9116.748 | 38.17 | 10.6028 | 11539 | 48.31 | 13.4194
27 | [13 empty] | 8235.4066 | 34.48 | 9.5778 | 9116.748 | 38.17 | 10.6028 | 11539 | 48.31 | 13.4194
28 | [13 empty] | 8235.4066 | 34.48 | 9.5778 | 9116.748 | 38.17 | 10.6028 | 11539 | 48.31 | 13.4194
29 | [13 empty] | 8235.4066 | 34.48 | 9.5778 | 9116.748 | 38.17 | 10.6028 | 11539 | 48.31 | 13.4194
30 | [13 empty] | 8235.4066 | 34.48 | 9.5778 | 9116.748 | 38.17 | 10.6028 | 11539 | 48.31 | 13.4194
31 | [13 empty] | 8235.4066 | 34.48 | 9.5778 | 9116.748 | 38.17 | 10.6028 | 11539 | 48.31 | 13.4194
Рівень одоризації відповідає вимогам чинних нормативних документів | [13 empty] | 8229.8893 | 34.4569 | 9.5714 | 9111.4695 | 38.1479 | 10.5966
Середньозважене значення теплоти згоряння:
| Начальник Чернігівського ЛВУМГ | [8 empty] | Шутішин В.О. | [10 empty] | 2017-08-01
|  | Підрозділу підприємства, якому підпорядкована лабораторія | [8 empty] | прізвище | [5 empty] | підпис |  |  |  | дата
| Завідувач ВХАЛ | [8 empty] | Лапа І.О. | [10 empty] | 2017-08-01
|  | Лабораторія, де здійснювалось вимірювання газу | [8 empty] | прізвище | [5 empty] | підпис |  |  |  | дата
| Начальник служби ГВ і М | [8 empty] | Макаров О.В. | [10 empty] | 2017-08-01
|  | Підрозділу, відповідального за облік газу за маршрутом | [8 empty] | прізвище | [5 empty] | підпис |  |  |  | дата

## додаток
Додаток до Паспорту фізико-хімічних показників природного газу. Маршрут №166
Область | ГРС, прямий споживач | Cередньозважене значення вищої теплоти згоряння
|  | ккал/м³ | МДж/м³ | кВт*год./м³
Маршрут №166 |  | 9111.4695 | 38.1479 | 10.5966
Сумська | Глухів | 9111.7322 | 38.149 | 10.5969
Сумська | Кролевець | 9112.1622 | 38.1508 | 10.5974
Сумська | Пирогівка | 9111.2545 | 38.147 | 10.5964
Сумська | Свіса | 9111.3501 | 38.1474 | 10.5965
Сумська | Слоут | 9111.6606 | 38.1487 | 10.5969
Сумська | Шостка 2 | 9111.2068 | 38.1468 | 10.5963
Сумська | Ямпіль | 9111.3501 | 38.1474 | 10.5965
Чернігівська | Іванівка (Борз.) | 9111.6367 | 38.1486 | 10.5968
Чернігівська | Бахмач | 9111.9472 | 38.1499 | 10.5972
Чернігівська | Борзна | 9111.2545 | 38.147 | 10.5964
Чернігівська | Вишеньки-1 | 9111.2545 | 38.147 | 10.5964
Чернігівська | Городище | 9111.3262 | 38.1473 | 10.5965
Чернігівська | Деснянське/ Свердлівка | 9111.3023 | 38.1472 | 10.5964
Чернігівська | Короп | 9111.5889 | 38.1484 | 10.5968
Чернігівська | Обмачеве | 9111.3979 | 38.1476 | 10.5966
Начальник Чернігівського ЛВУМГ |  | Шутішин В.О. |  |  | 2017-08-01
Підрозділу підприємства, якому підпорядкована лабораторія |  | прізвище |  | підпис | дата
Завідувач ВХАЛ |  | Лапа І.О. |  |  | 2017-08-01
Лабораторія, де здійснювалось вимірювання газу |  | прізвище |  | підпис | дата
Начальник служби ГВ і М |  | Макаров О.В. |  |  | 2017-08-01
Підрозділу, відповідального за облік газу за маршрутом |  | прізвище |  | підпис | дата