## паспорт
ПАТ "УКРТРАНСГАЗ" | [5 empty] | ПАСПОРТ ФІЗИКО-ХІМІЧНИХ ПОКАЗНИКІВ ПРИРОДНОГО ГАЗУ №221 | [18 empty] | Маршрут №221
УМГ "ЛЬВІВТРАНСГАЗ" | [5 empty] | переданого Тернопільським ЛВУМГ та прийнятого ПАТ "Тернопільгаз", ПАТ Хмельницькгаз", ДП "Кременецьке УПРГ"
Тернопільський п/м Тернопільське ЛВУМГ
Вимірювальна хіміко-аналітична лабораторія
по газопроводу "Торжок-Долина"
Свідоцтво № РХ-1391/14 чинне до 18.12.2017 р. | [20 empty] | за період з 01.07.2017р. по 31.07.2017р.
Число місяця | Компонентний склад, % мол. | [11 empty] | Фізико-хімічні показники газу обчислені на основі компонентного складу, 101,325 кПа | [9 empty] | Температура точки роси вологи (Р = 3.92 МПа), °С | Температура точки роси вуглеводнів, °С | Масова концентрація сірководню, г/м3 | Масова концентрація меркаптанової сірки, г/м3 | Маса механічних домішок, г/м3
[13 empty] | Густина абсолютна, кг/м3,при 20 ºС, | Температура вимірювання/згоряння при 20/25°С
| метан, С1 | етан, С2 | пропан, С3 | ізо-бутан, і-С4 | н-бутан, н-С4 | нео-пентан, нео-С5 | ізо-пентан, і-С5 | н-пентан, н-С5 | гексани та вищі, С6+ | кисень, О2 | азот, N2 | діоксид вуглецю, CО2 |  | Теплота згоряння нижча |  |  | Теплота згоряння вища |  |  | Число Воббе вище
[14 empty] | ккал/м3 | МДж/м3 | кВт⋅год/м3 | ккал/м3 | МДж/м3 | кВт⋅год/м3 | ккал/м3 | МДж/м3 | кВт⋅год/м3
1 | [13 empty] | 8256.9028 | 34.57 | 9.6028 | 9145.4095 | 38.29 | 10.6361 | 11563 | 48.41 | 13.4472
2 | [13 empty] | 8256.9028 | 34.57 | 9.6028 | 9145.4095 | 38.29 | 10.6361 | 11563 | 48.41 | 13.4472
3 | [13 empty] | 8256.9028 | 34.57 | 9.6028 | 9145.4095 | 38.29 | 10.6361 | 11563 | 48.41 | 13.4472
4 | 89.5927 | 5.0151 | 1.1762 | 0.1289 | 0.1976 | 0.012 | 0.0603 | 0.0634 | 0.0569 | 0.0075 | 1.7091 | 1.9802 | 0.7537 | 8261.1065 | 34.5876 | 9.6077 | 9149.0877 | 38.3054 | 10.6404 | 11566 | 48.4227 | 13.4508
5 | [13 empty] | 8261.1065 | 34.5876 | 9.6077 | 9149.0877 | 38.3054 | 10.6404 | 11566 | 48.4227 | 13.4508
6 | [13 empty] | 8261.1065 | 34.5876 | 9.6077 | 9149.0877 | 38.3054 | 10.6404 | 11566 | 48.4227 | 13.4508
7 | [13 empty] | 8261.1065 | 34.5876 | 9.6077 | 9149.0877 | 38.3054 | 10.6404 | 11566 | 48.4227 | 13.4508
8 | [13 empty] | 8261.1065 | 34.5876 | 9.6077 | 9149.0877 | 38.3054 | 10.6404 | 11566 | 48.4227 | 13.4508
9 | [13 empty] | 8261.1065 | 34.5876 | 9.6077 | 9149.0877 | 38.3054 | 10.6404 | 11566 | 48.4227 | 13.4508
10 | [13 empty] | 8261.1065 | 34.5876 | 9.6077 | 9149.0877 | 38.3054 | 10.6404 | 11566 | 48.4227 | 13.4508
11 | 89.5602 | 5.0453 | 1.167 | 0.1264 | 0.1985 | 0.0029 | 0.0588 | 0.0642 | 0.0602 | 0.0108 | 1.7286 | 1.9771 | 0.7537 | 8258.5986 | 34.5771 | 9.6048 | 9146.341 | 38.2939 | 10.6372 | 11562 | 48.4085 | 13.4468
12 | [13 empty] | 8258.5986 | 34.5771 | 9.6048 | 9146.341 | 38.2939 | 10.6372 | 11562 | 48.4085 | 13.4468
13 | [13 empty] | 8258.5986 | 34.5771 | 9.6048 | 9146.341 | 38.2939 | 10.6372 | 11562 | 48.4085 | 13.4468
14 | [13 empty] | 8258.5986 | 34.5771 | 9.6048 | 9146.341 | 38.2939 | 10.6372 | 11562 | 48.4085 | 13.4468
15 | [13 empty] | 8258.5986 | 34.5771 | 9.6048 | 9146.341 | 38.2939 | 10.6372 | 11562 | 48.4085 | 13.4468
16 | [13 empty] | 8258.5986 | 34.5771 | 9.6048 | 9146.341 | 38.2939 | 10.6372 | 11562 | 48.4085 | 13.4468
17 | [13 empty] | 8258.5986 | 34.5771 | 9.6048 | 9146.341 | 38.2939 | 10.6372 | 11562 | 48.4085 | 13.4468
18 | 89.4635 | 5.0885 | 1.2029 | 0.1297 | 0.2014 | 0.0013 | 0.0635 | 0.0665 | 0.0596 | 0.0104 | 1.7262 | 1.9864 | 0.7547 | 8267.5553 | 34.6146 | 9.6152 | 9155.9187 | 38.334 | 10.6483 | 11567 | 48.4273 | 13.452
19 | [13 empty] | 8267.5553 | 34.6146 | 9.6152 | 9155.9187 | 38.334 | 10.6483 | 11567 | 48.4273 | 13.452
20 | [13 empty] | 8267.5553 | 34.6146 | 9.6152 | 9155.9187 | 38.334 | 10.6483 | 11567 | 48.4273 | 13.452
21 | [13 empty] | 8267.5553 | 34.6146 | 9.6152 | 9155.9187 | 38.334 | 10.6483 | 11567 | 48.4273 | 13.452
22 | [13 empty] | 8267.5553 | 34.6146 | 9.6152 | 9155.9187 | 38.334 | 10.6483 | 11567 | 48.4273 | 13.452
23 | [13 empty] | 8267.5553 | 34.6146 | 9.6152 | 9155.9187 | 38.334 | 10.6483 | 11567 | 48.4273 | 13.452
24 | [13 empty] | 8267.5553 | 34.6146 | 9.6152 | 9155.9187 | 38.334 | 10.6483 | 11567 | 48.4273 | 13.452
25 | 89.6761 | 4.9501 | 1.1745 | 0.1327 | 0.2075 | 0.0047 | 0.0581 | 0.0606 | 0.0586 | 0.0113 | 1.6913 | 1.9745 | 0.7232 | 8258.4553 | 34.5765 | 9.6046 | 9146.2932 | 38.2937 | 10.6371 | 11566 | 48.425 | 13.4514
26 | [13 empty] | 8258.4553 | 34.5765 | 9.6046 | 9146.2932 | 38.2937 | 10.6371 | 11566 | 48.425 | 13.4514
27 | [13 empty] | 8258.4553 | 34.5765 | 9.6046 | 9146.2932 | 38.2937 | 10.6371 | 11566 | 48.425 | 13.4514
28 | [13 empty] | 8258.4553 | 34.5765 | 9.6046 | 9146.2932 | 38.2937 | 10.6371 | 11566 | 48.425 | 13.4514
29 | [13 empty] | 8258.4553 | 34.5765 | 9.6046 | 9146.2932 | 38.2937 | 10.6371 | 11566 | 48.425 | 13.4514
30 | [13 empty] | 8258.4553 | 34.5765 | 9.6046 | 9146.2932 | 38.2937 | 10.6371 | 11566 | 48.425 | 13.4514
31 | [13 empty] | 8258.4553 | 34.5765 | 9.6046 | 9146.2932 | 38.2937 | 10.6371 | 11566 | 48.425 | 13.4514
Рівень одоризації відповідає вимогам чинних нормативних документів | [13 empty] | 8261.1065 | 34.5876 | 9.6077 | 9149.1594 | 38.3057 | 10.6405
Середньозважене значення теплоти згоряння:
| Головний інженер Тернопільського ЛВУМГ | [8 empty] | Тарапата Я.І. | [10 empty] | .08.2017
|  | Підрозділу підприємства, якому підпорядкована лабораторія | [8 empty] | прізвище | [5 empty] | підпис |  |  |  | дата
| Хімік ІІ кат. | [8 empty] | Снігур О.Б. | [10 empty] | .08.2017
|  | Лабораторія, де здійснювалось вимірювання газу | [8 empty] | прізвище | [5 empty] | підпис |  |  |  | дата
| Начальник служби ГВ і М | [8 empty] | Лукавий Р.М. | [10 empty] | .08.2017
|  | Підрозділу, відповідального за облік газу за маршрутом | [8 empty] | прізвище | [5 empty] | підпис |  |  |  | дата

## додаток
Додаток до Паспорту фізико-хімічних показників природного газу. Маршрут №221
Область | ГРС, прямий споживач | Cередньозважене значення вищої теплоти згоряння
|  | ккал/м³ | МДж/м³ | кВт*год./м³
Маршрут №221 |  | 9149.1594 | 38.3057 | 10.6405
Тернопільська | Будилів | 9148.9683 | 38.3049 | 10.6403
Тернопільська | Горинка, замер | 9149.1116 | 38.3055 | 10.6404
Тернопільська | Дедеркали | 9148.9922 | 38.305 | 10.6403
Тернопільська | Колодне | 9149.3744 | 38.3066 | 10.6407
Тернопільська | Коханівка | 9148.9444 | 38.3048 | 10.6402
Тернопільська | Кременець, замер | 9149.1355 | 38.3056 | 10.6404
Тернопільська | Ланівці (Ланівецький ЦЗ) | 9149.3744 | 38.3066 | 10.6407
Тернопільська | Ланівці (м.Ланівці) | 9149.3027 | 38.3063 | 10.6406
Тернопільська | Мшанець | 9149.04 | 38.3052 | 10.6403
Тернопільська | Нестерівці | 9148.9444 | 38.3048 | 10.6402
Тернопільська | Шумськ | 9148.9444 | 38.3048 | 10.6402
Хмельницька | Карасиха | 9149.0161 | 38.3051 | 10.6403
Хмельницька | Курянка | 9149.0161 | 38.3051 | 10.6403
Головний інженер Тернопільського ЛВУМГ |  | Тарапата Я.І. |  |  | .08.2017
Підрозділу підприємства, якому підпорядкована лабораторія |  | прізвище |  | підпис | дата
Хімік ІІ кат. |  | Снігур О.Б. |  |  | .08.2017
Лабораторія, де здійснювалось вимірювання газу |  | прізвище |  | підпис | дата
Начальник служби ГВ і М |  | Лукавий Р.М. |  |  | .08.2017
Підрозділу, відповідального за облік газу за маршрутом |  | прізвище |  | підпис | дата