## паспорт
ПАТ "УКРТРАНСГАЗ" | [5 empty] | ПАСПОРТ ФІЗИКО-ХІМІЧНИХ ПОКАЗНИКІВ ПРИРОДНОГО ГАЗУ №802 | [18 empty] | Маршрут №802
УМГ "ЧЕРКАСИТРАНСГАЗ" | [5 empty] | переданого Барським ЛВУМГ та прийнятого ПАТ "Тернопільгаз", ПАТ "Хмельницькгаз"
Гусятинський п/м Барське ЛВУМГ
Вимірювальна хіміко-аналітична лабораторія
по газопроводу "Уренгой-Помари-Ужгород" (УПУ)
Свідоцтво № РХ-1274/13 від 07.06.13р. чинне до 06.06.18 р. | [20 empty] | за період з 01.07.2017р. по 31.07.2017р.
Число місяця | Компонентний склад, % мол. | [11 empty] | Фізико-хімічні показники газу обчислені на основі компонентного складу, 101,325 кПа | [9 empty] | Температура точки роси вологи (Р = 3.92 МПа), °С | Температура точки роси вуглеводнів, °С | Масова концентрація сірководню, г/м3 | Масова концентрація меркаптанової сірки, г/м3 | Маса механічних домішок, г/м3
[13 empty] | Густина абсолютна, кг/м3,при 20 ºС, | Температура вимірювання/згоряння при 20/25°С
| метан, С1 | етан, С2 | пропан, С3 | ізо-бутан, і-С4 | н-бутан, н-С4 | нео-пентан, нео-С5 | ізо-пентан, і-С5 | н-пентан, н-С5 | гексани та вищі, С6+ | кисень, О2 | азот, N2 | діоксид вуглецю, CО2 |  | Теплота згоряння нижча |  |  | Теплота згоряння вища |  |  | Число Воббе вище
[14 empty] | ккал/м3 | МДж/м3 | кВт⋅год/м3 | ккал/м3 | МДж/м3 | кВт⋅год/м3 | ккал/м3 | МДж/м3 | кВт⋅год/м3
1 | [13 empty] | 8228.2413 | 34.45 | 9.5694 | 9121.5249 | 38.19 | 10.6083 | 11940 | 49.99 | 13.8861
2 | [13 empty] | 8228.2413 | 34.45 | 9.5694 | 9121.5249 | 38.19 | 10.6083 | 11940 | 49.99 | 13.8861
3 | 95.35 | 2.6315 | 0.8371 | 0.1318 | 0.128 | 0.0016 | 0.0241 | 0.0173 | 0.0137 | 0.0073 | 0.6576 | 0.2 | 0.7051 | 8247.3489 | 34.53 | 9.5917 | 9143.0211 | 38.28 | 10.6333 | 11949 | 50.03 | 13.8972 | -20.7 | 0
4 | 95.4702 | 2.5659 | 0.8207 | 0.1296 | 0.1259 | 0.0016 | 0.0239 | 0.0171 | 0.0137 | 0.0066 | 0.6324 | 0.1924 | 0.7042 | 8242.572 | 34.51 | 9.5861 | 9138.2441 | 38.26 | 10.6278 | 11952 | 50.04 | 13.9 | -20.1 | 0
5 | 93.9642 | 2.5358 | 1.0105 | 0.1406 | 0.1449 | 0.0048 | 0.0482 | 0.0383 | 0.021 | 0.0267 | 1.8704 | 0.1946 | 0.7145 | 8182.8605 | 34.26 | 9.5167 | 9071.3673 | 37.98 | 10.55 | 11777 | 49.31 | 13.6972 | -20.3 | 0
6 | 95.3535 | 2.6753 | 0.8597 | 0.1349 | 0.1303 | 0.0016 | 0.0243 | 0.0171 | 0.0138 | 0.0079 | 0.5705 | 0.2111 | 0.7054 | 8259.2912 | 34.58 | 9.6056 | 9157.3518 | 38.34 | 10.65 | 11964 | 50.09 | 13.9139 | -20.2 | 0
7 | 95.4802 | 2.6007 | 0.8309 | 0.1293 | 0.1239 | 0.0015 | 0.0229 | 0.0161 | 0.0128 | 0.0093 | 0.5587 | 0.2137 | 0.7043 | 8249.7374 | 34.54 | 9.5944 | 9145.4095 | 38.29 | 10.6361 | 11959 | 50.07 | 13.9083 | -20.9 | 0
8 | [13 empty] | 8249.7374 | 34.54 | 9.5944 | 9145.4095 | 38.29 | 10.6361 | 11959 | 50.07 | 13.9083
9 | [13 empty] | 8249.7374 | 34.54 | 9.5944 | 9145.4095 | 38.29 | 10.6361 | 11959 | 50.07 | 13.9083
10 | 95.6027 | 2.3831 | 0.7754 | 0.125 | 0.1194 | 0.0016 | 0.0228 | 0.0161 | 0.0124 | 0.0118 | 0.7604 | 0.1693 | 0.7027 | 8213.9105 | 34.39 | 9.5528 | 9107.1942 | 38.13 | 10.5917 | 11923 | 49.92 | 13.8667 | -20.3 | 0
11 | 95.9672 | 2.2378 | 0.7256 | 0.1181 | 0.1137 | 0.0016 | 0.0219 | 0.0153 | 0.0121 | 0.0109 | 0.6215 | 0.1543 | 0.7002 | 8209.1336 | 34.37 | 9.5472 | 9102.4172 | 38.11 | 10.5861 | 11938 | 49.98 | 13.8833 | -19.8
12 | 95.5644 | 2.3951 | 0.779 | 0.1261 | 0.1201 | 0.0016 | 0.0226 | 0.0158 | 0.0118 | 0.0091 | 0.7842 | 0.1702 | 0.703 | 8213.9105 | 34.39 | 9.5528 | 9107.1942 | 38.13 | 10.5917 | 11921 | 49.91 | 13.8639 | -20.1 | 0
13 | 95.599 | 2.4003 | 0.7859 | 0.126 | 0.1197 | 0.0016 | 0.0224 | 0.0155 | 0.0116 | 0.0068 | 0.7413 | 0.1699 | 0.7028 | 8218.6874 | 34.41 | 9.5583 | 9111.9711 | 38.15 | 10.5972 | 11928 | 49.94 | 13.8722 | -19.9 | 0
14 | 95.4632 | 2.3949 | 0.7906 | 0.1269 | 0.1208 | 0.0016 | 0.0225 | 0.0157 | 0.0119 | 0.0065 | 0.8698 | 0.1756 | 0.7036 | 8206.7451 | 34.36 | 9.5444 | 9076.1442 | 38 | 10.5556 | 11906 | 49.85 | 13.8472 | -19.4 | 0
15 | [13 empty] | 8206.7451 | 34.36 | 9.5444 | 9076.1442 | 38 | 10.5556 | 11906 | 49.85 | 13.8472
16 | [13 empty] | 8206.7451 | 34.36 | 9.5444 | 9076.1442 | 38 | 10.5556 | 11906 | 49.85 | 13.8472
17 | 94.8902 | 2.8126 | 0.9111 | 0.1454 | 0.1388 | 0.0017 | 0.0264 | 0.0185 | 0.0149 | 0.0064 | 0.8135 | 0.2205 | 0.7086 | 8259.2912 | 34.58 | 9.6056 | 9154.9633 | 38.33 | 10.6472 | 11938 | 49.98 | 13.8833 | -20 | 0
18 | 95.3525 | 2.5272 | 0.8116 | 0.1288 | 0.1235 | 0.0015 | 0.0235 | 0.0164 | 0.0132 | 0.0069 | 0.8061 | 0.1888 | 0.7046 | 8223.4643 | 34.43 | 9.5639 | 9119.1365 | 38.18 | 10.6056 | 11921 | 49.91 | 13.8639 | -19.6 | 0
19 | 95.3438 | 2.6124 | 0.8444 | 0.1339 | 0.1279 | 0.0015 | 0.0245 | 0.0173 | 0.0136 | 0.0069 | 0.6719 | 0.2019 | 0.7052 | 8247.3489 | 34.53 | 9.5917 | 9143.0211 | 38.28 | 10.6333 | 11947 | 50.02 | 13.8944 | -18.9 | 0
20 | 95.2209 | 2.6633 | 0.8615 | 0.136 | 0.1293 | 0.0016 | 0.0246 | 0.0172 | 0.0136 | 0.0064 | 0.7164 | 0.2092 | 0.7061 | 8247.3489 | 34.53 | 9.5917 | 9143.0211 | 38.28 | 10.6333 | 11942 | 50 | 13.8889 | -19.4 | 0
21 | 95.1122 | 2.6358 | 0.8556 | 0.1363 | 0.131 | 0.0016 | 0.025 | 0.0177 | 0.0156 | 0.0059 | 0.859 | 0.2043 | 0.7066 | 8235.4066 | 34.48 | 9.5778 | 9131.0788 | 38.23 | 10.6194 | 11921 | 49.91 | 13.8639 | -19.2 | 0
22 | [13 empty] | 8235.4066 | 34.48 | 9.5778 | 9131.0788 | 38.23 | 10.6194 | 11921 | 49.91 | 13.8639
23 | [13 empty] | 8235.4066 | 34.48 | 9.5778 | 9131.0788 | 38.23 | 10.6194 | 11921 | 49.91 | 13.8639
24 | 95.1373 | 2.6003 | 0.8479 | 0.1363 | 0.1311 | 0.0016 | 0.0256 | 0.0182 | 0.0157 | 0.0065 | 0.8799 | 0.1996 | 0.7064 | 8230.6297 | 34.46 | 9.5722 | 9126.3018 | 38.21 | 10.6139 | 11916 | 49.89 | 13.8583 | -19.8 | 0
25 | 95.4143 | 2.4379 | 0.7903 | 0.1254 | 0.1211 | 0.0015 | 0.0233 | 0.0166 | 0.0142 | 0.0062 | 0.8566 | 0.1926 | 0.7041 | 8211.522 | 34.38 | 9.55 | 9104.8057 | 38.12 | 10.5889 | 11906 | 49.85 | 13.8472 | -19.5 | 0
26 | 95.4514 | 2.512 | 0.8183 | 0.1313 | 0.1265 | 0.0016 | 0.0248 | 0.0175 | 0.015 | 0.0066 | 0.7028 | 0.1922 | 0.7043 | 8235.4066 | 34.48 | 9.5778 | 9128.6903 | 38.22 | 10.6167 | 11938 | 49.98 | 13.8833 | -20 | 0 | 0,0 | 0 | 0,0
27 | 95.1579 | 2.6933 | 0.8529 | 0.1322 | 0.1274 | 0.0015 | 0.0238 | 0.0173 | 0.0148 | 0.0066 | 0.769 | 0.2033 | 0.7063 | 8244.9605 | 34.52 | 9.5889 | 9138.2441 | 38.26 | 10.6278 | 11935 | 49.97 | 13.8806 | -20.1 | 0
28 | 95.4781 | 2.53 | 0.8057 | 0.1254 | 0.1209 | 0.0015 | 0.0223 | 0.0157 | 0.013 | 0.0068 | 0.6963 | 0.1843 | 0.7038 | 8230.6297 | 34.46 | 9.5722 | 9126.3018 | 38.21 | 10.6139 | 11938 | 49.98 | 13.8833 | -19.5 | 0
29 | [13 empty] | 8230.6297 | 34.46 | 9.5722 | 9126.3018 | 38.21 | 10.6139 | 11938 | 49.98 | 13.8833
30 | [13 empty] | 8230.6297 | 34.46 | 9.5722 | 9126.3018 | 38.21 | 10.6139 | 11938 | 49.98 | 13.8833
31 | 96.2064 | 2.3241 | 0.749 | 0.1196 | 0.1162 | 0.0015 | 0.0219 | 0.0155 | 0.0126 | 0.0064 | 0.257 | 0.1698 | 0.6994 | 8244.9605 | 34.52 | 9.5889 | 9143.0211 | 38.28 | 10.6333 | 11997 | 50.23 | 13.9528 | -19.1 | 0
Рівень одоризації відповідає вимогам чинних нормативних документів | [13 empty] | 8231.2507 | 34.4626 | 9.5729 | 9123.579 | 38.1986 | 10.6107
Середньозважене значення теплоти згоряння:
| Начальник Гусятинської ГКС | [8 empty] | Ільницький Р.О. | [10 empty] | 2017-08-01
|  | Підрозділу підприємства, якому підпорядкована лабораторія | [8 empty] | прізвище | [5 empty] | підпис |  |  |  | дата
| Начальник ВХАЛ Гусятинського п/м | [8 empty] | Тарапата О.І. | [10 empty] | 2017-08-01
|  | Лабораторія, де здійснювалось вимірювання газу | [8 empty] | прізвище | [5 empty] | підпис |  |  |  | дата

## додаток
Додаток до Паспорту фізико-хімічних показників природного газу. Маршрут №802
Область | ГРС, прямий споживач | Cередньозважене значення вищої теплоти згоряння
|  | ккал/м³ | МДж/м³ | кВт*год./м³
Маршрут №802 |  | 9123.579 | 38.1986 | 10.6107
Тернопільська | Маяк (Котівка) УПУ | 9123.2685 | 38.1973 | 10.6104
Тернопільська | Товсте УПУ | 9124.2239 | 38.2013 | 10.6115
Тернопільська | Хоростів УПУ | 9123.7462 | 38.1993 | 10.6109
Хмельницька | Боднарівка УПУ | 9123.173 | 38.1969 | 10.6103
Хмельницька | Зіньків УПУ | 9123.0774 | 38.1965 | 10.6101
Начальник Гусятинської ГКС |  | Ільницький Р.О.
Підрозділу підприємства, якому підпорядкована лабораторія |  | прізвище |  | підпис
Начальник ВХАЛ Гусятинського п/м |  | Тарапата О.І.
Лабораторія, де здійснювалось вимірювання газу |  | прізвище |  | підпис