## паспорт
ПАТ "УКРТРАНСГАЗ" | [5 empty] | ПАСПОРТ ФІЗИКО-ХІМІЧНИХ ПОКАЗНИКІВ ПРИРОДНОГО ГАЗУ №108 | [18 empty] | Маршрут №108
УМГ "КИЇВТРАНСГАЗ" | [5 empty] | переданого Диканським ЛВУМГ та прийнятого ПАТ "Полтавагаз", ПАТ "Сумигаз"
Диканський п/м Диканське ЛВУМГ
Вимірювальна хіміко-аналітична лабораторія
по газопроводу "Більськ - Суми"
Свідоцтво № 186-13 чинне до 05.12.2018 р. | [20 empty] | за період з 01.07.2017р. по 31.07.2017р.
Число місяця | Компонентний склад, % мол. | [11 empty] | Фізико-хімічні показники газу обчислені на основі компонентного складу, 101,325 кПа | [9 empty] | Температура точки роси вологи (Р = 3.92 МПа), °С | Температура точки роси вуглеводнів, °С | Масова концентрація сірководню, г/м3 | Масова концентрація меркаптанової сірки, г/м3 | Маса механічних домішок, г/м3
[13 empty] | Густина абсолютна, кг/м3,при 20 ºС, | Температура вимірювання/згоряння при 20/25°С
| метан, С1 | етан, С2 | пропан, С3 | ізо-бутан, і-С4 | н-бутан, н-С4 | нео-пентан, нео-С5 | ізо-пентан, і-С5 | н-пентан, н-С5 | гексани та вищі, С6+ | кисень, О2 | азот, N2 | діоксид вуглецю, CО2 |  | Теплота згоряння нижча |  |  | Теплота згоряння вища |  |  | Число Воббе вище
[14 empty] | ккал/м3 | МДж/м3 | кВт⋅год/м3 | ккал/м3 | МДж/м3 | кВт⋅год/м3 | ккал/м3 | МДж/м3 | кВт⋅год/м3
1 | [13 empty] | 8366.7719 | 35.03 | 9.7306 | 9262.444 | 38.78 | 10.7722 | 11665 | 48.84 | 13.5667
2 | [13 empty] | 8366.7719 | 35.03 | 9.7306 | 9262.444 | 38.78 | 10.7722 | 11665 | 48.84 | 13.5667
3 | [13 empty] | 8366.7719 | 35.03 | 9.7306 | 9262.444 | 38.78 | 10.7722 | 11665 | 48.84 | 13.5667
4 | 88.4572 | 6.6464 | 1.2426 | 0.0156 | 0.0484 | 0.0003 | 0.0688 | 0.0614 | 0.0966 | 0.0019 | 0.9491 | 2.4117 | 0.7617 | 8361.995 | 35.01 | 9.725 | 9257.6671 | 38.76 | 10.7667 | 11641 | 48.74 | 13.5389
5 | [13 empty] | 8361.995 | 35.01 | 9.725 | 9257.6671 | 38.76 | 10.7667 | 11641 | 48.74 | 13.5389
6 | [13 empty] | 8361.995 | 35.01 | 9.725 | 9257.6671 | 38.76 | 10.7667 | 11641 | 48.74 | 13.5389
7 | [13 empty] | 8361.995 | 35.01 | 9.725 | 9257.6671 | 38.76 | 10.7667 | 11641 | 48.74 | 13.5389
8 | [13 empty] | 8361.995 | 35.01 | 9.725 | 9257.6671 | 38.76 | 10.7667 | 11641 | 48.74 | 13.5389
9 | [13 empty] | 8361.995 | 35.01 | 9.725 | 9257.6671 | 38.76 | 10.7667 | 11641 | 48.74 | 13.5389
10 | [13 empty] | 8361.995 | 35.01 | 9.725 | 9257.6671 | 38.76 | 10.7667 | 11641 | 48.74 | 13.5389
11 | 89.1956 | 6.4204 | 0.7402 | 0.0089 | 0.0375 | 0.0003 | 0.0678 | 0.0621 | 0.0971 | 0.0039 | 0.9701 | 2.3959 | 0.7541 | 8280.7874 | 34.67 | 9.6306 | 9171.6826 | 38.4 | 10.6667 | 11591 | 48.53 | 13.4806 | -0.6 | 0.3
12 | [13 empty] | 8280.7874 | 34.67 | 9.6306 | 9171.6826 | 38.4 | 10.6667 | 11591 | 48.53 | 13.4806
13 | [13 empty] | 8280.7874 | 34.67 | 9.6306 | 9171.6826 | 38.4 | 10.6667 | 11591 | 48.53 | 13.4806
14 | [13 empty] | 8280.7874 | 34.67 | 9.6306 | 9171.6826 | 38.4 | 10.6667 | 11591 | 48.53 | 13.4806 |  |  | меншн0,006 | 0.00011 | відс.
15 | [13 empty] | 8280.7874 | 34.67 | 9.6306 | 9171.6826 | 38.4 | 10.6667 | 11591 | 48.53 | 13.4806
16 | [13 empty] | 8280.7874 | 34.67 | 9.6306 | 9171.6826 | 38.4 | 10.6667 | 11591 | 48.53 | 13.4806
17 | [13 empty] | 8280.7874 | 34.67 | 9.6306 | 9171.6826 | 38.4 | 10.6667 | 11591 | 48.53 | 13.4806
18 | 89.0591 | 6.628 | 0.6037 | 0.0056 | 0.0254 | 0.0003 | 0.0636 | 0.0615 | 0.0773 | 0.0279 | 1.0336 | 2.4139 | 0.7535 | 8259.2912 | 34.58 | 9.6056 | 9145.4095 | 38.29 | 10.6361 | 11565 | 48.42 | 13.45 | -2.7 | -0.9
19 | [13 empty] | 8259.2912 | 34.58 | 9.6056 | 9145.4095 | 38.29 | 10.6361 | 11565 | 48.42 | 13.45
20 | [13 empty] | 8259.2912 | 34.58 | 9.6056 | 9145.4095 | 38.29 | 10.6361 | 11565 | 48.42 | 13.45
21 | [13 empty] | 8259.2912 | 34.58 | 9.6056 | 9145.4095 | 38.29 | 10.6361 | 11565 | 48.42 | 13.45
22 | [13 empty] | 8259.2912 | 34.58 | 9.6056 | 9145.4095 | 38.29 | 10.6361 | 11565 | 48.42 | 13.45
23 | [13 empty] | 8259.2912 | 34.58 | 9.6056 | 9145.4095 | 38.29 | 10.6361 | 11565 | 48.42 | 13.45
24 | [13 empty] | 8259.2912 | 34.58 | 9.6056 | 9145.4095 | 38.29 | 10.6361 | 11565 | 48.42 | 13.45
25 | [13 empty] | 8259.2912 | 34.58 | 9.6056 | 9145.4095 | 38.29 | 10.6361 | 11565 | 48.42 | 13.45
26 | 89.4278 | 6.2904 | 0.6737 | 0.0145 | 0.031 | 0.0003 | 0.0548 | 0.0562 | 0.0957 | 0.004 | 1.0018 | 2.3499 | 0.7517 | 8975.8289 | 37.58 | 10.4389 | 9147.798 | 38.3 | 10.6389 | 11582 | 48.49 | 13.4694 | -1.7 | 3.7
27 | [13 empty] | 8975.8289 | 37.58 | 10.4389 | 9147.798 | 38.3 | 10.6389 | 11582 | 48.49 | 13.4694
28 | [13 empty] | 8975.8289 | 37.58 | 10.4389 | 9147.798 | 38.3 | 10.6389 | 11582 | 48.49 | 13.4694
29 | [13 empty] | 8975.8289 | 37.58 | 10.4389 | 9147.798 | 38.3 | 10.6389 | 11582 | 48.49 | 13.4694
30 | [13 empty] | 8975.8289 | 37.58 | 10.4389 | 9147.798 | 38.3 | 10.6389 | 11582 | 48.49 | 13.4694
31 | [13 empty] | 8975.8289 | 37.58 | 10.4389 | 9147.798 | 38.3 | 10.6389 | 11582 | 48.49 | 13.4694
Рівень одоризації відповідає вимогам чинних нормативних документів | [13 empty] | 8427.391 | 35.2838 | 9.8011 | 9190.9813 | 38.4808 | 10.6891
Середньозважене значення теплоти згоряння:
| Заступник начальника Диканського ЛВУМГ | [8 empty] | Герасименко І.М. | [10 empty] | .08.2017
|  | Підрозділу підприємства, якому підпорядкована лабораторія | [8 empty] | прізвище | [5 empty] | підпис |  |  |  | дата
| Завідувач ВХАЛ | [8 empty] | Горшковоз О.В. | [10 empty] | .08.2017
|  | Лабораторія, де здійснювалось вимірювання газу | [8 empty] | прізвище | [5 empty] | підпис |  |  |  | дата
| Начальник служби ГВ і М | [8 empty] | Левадний С.А. | [10 empty] | .08.2017
|  | Підрозділу, відповідального за облік газу за маршрутом | [8 empty] | прізвище | [5 empty] | підпис |  |  |  | дата

## додаток
Додаток до Паспорту фізико-хімічних показників природного газу. Маршрут №108
Область | ГРС, прямий споживач | Cередньозважене значення вищої теплоти згоряння
|  | ккал/м³ | МДж/м³ | кВт*год./м³
Маршрут №108 |  | 9190.9813 | 38.4808 | 10.6891
Полтавська | ГРС Більськ | 9190.4558 | 38.4786 | 10.6885
Полтавська | ГРС Батьки | 9189.7871 | 38.4758 | 10.6877
Сумська | ГРС Буди | 9191.7217 | 38.4839 | 10.69
Заступник начальника Диканського ЛВУМГ |  | Герасименко І.М. |  |  | 2017-08-01
Підрозділу підприємства, якому підпорядкована лабораторія |  | прізвище |  | підпис | дата
Завідувач ВХАЛ |  | Горшковоз О.В. |  |  | 2017-08-01
Лабораторія, де здійснювалось вимірювання газу |  | прізвище |  | підпис | дата
Начальник служби ГВ і М |  | Левадний С.А. |  |  | 2017-08-01
Підрозділу, відповідального за облік газу за маршрутом |  | прізвище |  | підпис | дата