## паспорт
ПАТ "УКРТРАНСГАЗ" | [5 empty] | ПАСПОРТ ФІЗИКО-ХІМІЧНИХ ПОКАЗНИКІВ ПРИРОДНОГО ГАЗУ №138 | [18 empty] | Маршрут №138
УМГ "КИЇВТРАНСГАЗ" | [5 empty] | переданого Диканським ЛВУМГ та прийнятого ПАТ "Харківгаз"
Солохівський п/м Диканське ЛВУМГ
Вимірювальна хіміко-аналітична лабораторія
по газопрводу-відводу ГРС Сніжків, точка відбору проб - ГРС Сніжків
Свідоцтво № 221-15 чинне до 31.12.2018 р. | [20 empty] | за період з 01.07.2017р. по 31.07.2017р.
Число місяця | Компонентний склад, % мол. | [11 empty] | Фізико-хімічні показники газу обчислені на основі компонентного складу, 101,325 кПа | [9 empty] | Температура точки роси вологи (Р = 3.92 МПа), °С | Температура точки роси вуглеводнів, °С | Масова концентрація сірководню, г/м3 | Масова концентрація меркаптанової сірки, г/м3 | Маса механічних домішок, г/м3
[13 empty] | Густина абсолютна, кг/м3,при 20 ºС, | Температура вимірювання/згоряння при 20/25°С
| метан, С1 | етан, С2 | пропан, С3 | ізо-бутан, і-С4 | н-бутан, н-С4 | нео-пентан, нео-С5 | ізо-пентан, і-С5 | н-пентан, н-С5 | гексани та вищі, С6+ | кисень, О2 | азот, N2 | діоксид вуглецю, CО2 |  | Теплота згоряння нижча |  |  | Теплота згоряння вища |  |  | Число Воббе вище
[14 empty] | ккал/м3 | МДж/м3 | кВт⋅год/м3 | ккал/м3 | МДж/м3 | кВт⋅год/м3 | ккал/м3 | МДж/м3 | кВт⋅год/м3
1 | [13 empty] | 8197.1913 | 34.32 | 9.5333 | 9080.9211 | 38.02 | 10.5611 | 11410 | 47.77 | 13.2694
2 | [13 empty] | 8197.1913 | 34.32 | 9.5333 | 9080.9211 | 38.02 | 10.5611 | 11410 | 47.77 | 13.2694
3 | [13 empty] | 8197.1913 | 34.32 | 9.5333 | 9080.9211 | 38.02 | 10.5611 | 11410 | 47.77 | 13.2694
4 | [13 empty] | 8197.1913 | 34.32 | 9.5333 | 9080.9211 | 38.02 | 10.5611 | 11410 | 47.77 | 13.2694
5 | [13 empty] | 8197.1913 | 34.32 | 9.5333 | 9080.9211 | 38.02 | 10.5611 | 11410 | 47.77 | 13.2694
6 | [13 empty] | 8197.1913 | 34.32 | 9.5333 | 9080.9211 | 38.02 | 10.5611 | 11410 | 47.77 | 13.2694 | 16.5 | 10.8
7 | 89.2949 | 5.147 | 1.1585 | 0.1474 | 0.2185 | 0.0047 | 0.0631 | 0.0496 | 0.1095 | 0.0021 | 0.3394 | 3.4654 | 0.7666 | 8278.3989 | 34.66 | 9.6278 | 9166.9056 | 38.38 | 10.6611 | 11467 | 48.01 | 13.3361
8 | [13 empty] | 8278.3989 | 34.66 | 9.6278 | 9166.9056 | 38.38 | 10.6611 | 11467 | 48.01 | 13.3361
9 | [13 empty] | 8278.3989 | 34.66 | 9.6278 | 9166.9056 | 38.38 | 10.6611 | 11467 | 48.01 | 13.3361
10 | [13 empty] | 8278.3989 | 34.66 | 9.6278 | 9166.9056 | 38.38 | 10.6611 | 11467 | 48.01 | 13.3361
11 | [13 empty] | 8278.3989 | 34.66 | 9.6278 | 9166.9056 | 38.38 | 10.6611 | 11467 | 48.01 | 13.3361
12 | [13 empty] | 8278.3989 | 34.66 | 9.6278 | 9166.9056 | 38.38 | 10.6611 | 11467 | 48.01 | 13.3361 | 17 | 13.8
13 | 89.5609 | 4.9092 | 0.9606 | 0.1121 | 0.1608 | 0.0048 | 0.0457 | 0.034 | 0.131 | 0.0006 | 0.3131 | 3.7671 | 0.7645 | 8197.1913 | 34.32 | 9.5333 | 9080.9211 | 38.02 | 10.5611 | 11398 | 47.72 | 13.2556
14 | [13 empty] | 8197.1913 | 34.32 | 9.5333 | 9080.9211 | 38.02 | 10.5611 | 11398 | 47.72 | 13.2556
15 | [13 empty] | 8197.1913 | 34.32 | 9.5333 | 9080.9211 | 38.02 | 10.5611 | 11398 | 47.72 | 13.2556
16 | [13 empty] | 8197.1913 | 34.32 | 9.5333 | 9080.9211 | 38.02 | 10.5611 | 11398 | 47.72 | 13.2556
17 | [13 empty] | 8197.1913 | 34.32 | 9.5333 | 9080.9211 | 38.02 | 10.5611 | 11398 | 47.72 | 13.2556
18 | [13 empty] | 8197.1913 | 34.32 | 9.5333 | 9080.9211 | 38.02 | 10.5611 | 11398 | 47.72 | 13.2556
19 | [13 empty] | 8197.1913 | 34.32 | 9.5333 | 9080.9211 | 38.02 | 10.5611 | 11398 | 47.72 | 13.2556
20 | [13 empty] | 8197.1913 | 34.32 | 9.5333 | 9080.9211 | 38.02 | 10.5611 | 11398 | 47.72 | 13.2556 | 14.1 | 13
21 | 89.8081 | 4.812 | 0.9507 | 0.11 | 0.1544 | 0.0047 | 0.0432 | 0.0318 | 0.1297 | 0.0007 | 0.3193 | 3.6353 | 0.762 | 8197.1913 | 34.32 | 9.5333 | 9080.9211 | 38.02 | 10.5611 | 11414 | 47.79 | 13.275
22 | [13 empty] | 8197.1913 | 34.32 | 9.5333 | 9080.9211 | 38.02 | 10.5611 | 11414 | 47.79 | 13.275
23 | [13 empty] | 8197.1913 | 34.32 | 9.5333 | 9080.9211 | 38.02 | 10.5611 | 11414 | 47.79 | 13.275
24 | [13 empty] | 8197.1913 | 34.32 | 9.5333 | 9080.9211 | 38.02 | 10.5611 | 11414 | 47.79 | 13.275
25 | [13 empty] | 8197.1913 | 34.32 | 9.5333 | 9080.9211 | 38.02 | 10.5611 | 11414 | 47.79 | 13.275
26 | 89.8786 | 4.7568 | 0.9325 | 0.108 | 0.1545 | 0.0047 | 0.0436 | 0.0323 | 0.1368 | 0.0023 | 0.325 | 3.6249 | 0.7616 | 8194.2057 | 34.3075 | 9.5299 | 9076.6458 | 38.0021 | 10.5561 | 11415 | 47.7915 | 13.2754 | 14.5 | 5
27 | [13 empty] | 8194.2057 | 34.3075 | 9.5299 | 9076.6458 | 38.0021 | 10.5561 | 11415 | 47.7915 | 13.2754
28 | [13 empty] | 8194.2057 | 34.3075 | 9.5299 | 9076.6458 | 38.0021 | 10.5561 | 11415 | 47.7915 | 13.2754
29 | [13 empty] | 8194.2057 | 34.3075 | 9.5299 | 9076.6458 | 38.0021 | 10.5561 | 11415 | 47.7915 | 13.2754
30 | [13 empty] | 8194.2057 | 34.3075 | 9.5299 | 9076.6458 | 38.0021 | 10.5561 | 11415 | 47.7915 | 13.2754
31 | [13 empty] | 8194.2057 | 34.3075 | 9.5299 | 9076.6458 | 38.0021 | 10.5561 | 11415 | 47.7915 | 13.2754
Рівень одоризації відповідає вимогам чинних нормативних документів | [13 empty] | 8212.2386 | 34.383 | 9.5508 | 9096.6372 | 38.0858 | 10.5794
Середньозважене значення теплоти згоряння:
| Заступник начальника Диканського ЛВУМГ | [8 empty] | Герасименко І.М. | [10 empty] | 2017-08-01
|  | Підрозділу підприємства, якому підпорядкована лабораторія | [8 empty] | прізвище | [5 empty] | підпис |  |  |  | дата
| Хімік 1 кат. ВХАЛ | [8 empty] | Корж Л.М. | [10 empty] | 2017-08-01
|  | Лабораторія, де здійснювалось вимірювання газу | [8 empty] | прізвище | [5 empty] | підпис |  |  |  | дата
2017-08-01
|  | Підрозділу, відповідального за облік газу за маршрутом | [8 empty] | прізвище | [5 empty] | підпис |  |  |  | дата

## додаток
Додаток до Паспорту фізико-хімічних показників природного газу. Маршрут №138
Область | ГРС, прямий споживач | Cередньозважене значення вищої теплоти згоряння
|  | ккал/м³ | МДж/м³ | кВт*год./м³
Маршрут №138 |  | 9096.6372 | 38.0858 | 10.5794
Харківська | Сніжків | 9096.6372 | 38.0858 | 10.5794
Заступник начальника Диканського ЛВУМГ |  | Герасименко І.М. |  |  | 2017-08-01
Підрозділу підприємства, якому підпорядкована лабораторія |  | прізвище |  | підпис | дата
Хімік 1 кат. ВХАЛ |  | Корж Л.М. |  |  | 2017-08-01
Лабораторія, де здійснювалось вимірювання газу |  | прізвище |  | підпис | дата