## паспорт
ПАТ "УКРТРАНСГАЗ" | [5 empty] | ПАСПОРТ ФІЗИКО-ХІМІЧНИХ ПОКАЗНИКІВ ПРИРОДНОГО ГАЗУ №618 | [18 empty] | Маршрут №618
УМГ "ХАРКІВТРАНСГАЗ" | [5 empty] | переданого Куп`янським ЛВУМГ та прийнятого ПАТ "Харківгазгаз", ПАТ "Луганськгаз", ДП "Укравтогаз"
Куп`янське ЛВУМГ
Вимірювальна хіміко-аналітична лабораторія
по газопроводу "Острогозьк - Шебелинка"
Свідоцтво № 100-360/2015 чинне до 20.12.2018 р. | [20 empty] | за період з 01.07.2017р. по 31.07.2017р.
Число місяця | Компонентний склад, % мол. | [11 empty] | Фізико-хімічні показники газу обчислені на основі компонентного складу, 101,325 кПа | [9 empty] | Температура точки роси вологи (Р = 3.92 МПа), °С | Температура точки роси вуглеводнів, °С | Масова концентрація сірководню, г/м3 | Масова концентрація меркаптанової сірки, г/м3 | Маса механічних домішок, г/м3
[13 empty] | Густина абсолютна, кг/м3,при 20 ºС, | Температура вимірювання/згоряння при 20/25°С
| метан, С1 | етан, С2 | пропан, С3 | ізо-бутан, і-С4 | н-бутан, н-С4 | нео-пентан, нео-С5 | ізо-пентан, і-С5 | н-пентан, н-С5 | гексани та вищі, С6+ | кисень, О2 | азот, N2 | діоксид вуглецю, CО2 |  | Теплота згоряння нижча |  |  | Теплота згоряння вища |  |  | Число Воббе вище
[14 empty] | ккал/м3 | МДж/м3 | кВт⋅год/м3 | ккал/м3 | МДж/м3 | кВт⋅год/м3 | ккал/м3 | МДж/м3 | кВт⋅год/м3
1 | [13 empty] | 8237.7951 | 34.49 | 9.5806 | 9128.6903 | 38.22 | 10.6167 | 11949 | 50.03 | 13.8972
2 | [13 empty] | 8237.7951 | 34.49 | 9.5806 | 9128.6903 | 38.22 | 10.6167 | 11949 | 50.03 | 13.8972
3 | 95.5016 | 2.5848 | 0.8267 | 0.1284 | 0.1263 | 0.0009 | 0.0449 | 0.017 | 0.0057 | 0.0104 | 0.5641 | 0.1892 | 0.7043 | 8252.1258 | 34.55 | 9.5972 | 9145.4095 | 38.29 | 10.6361 | 11959 | 50.07 | 13.9083
4 | 95.3223 | 2.6854 | 0.8464 | 0.1305 | 0.1266 | 0.0009 | 0.0406 | 0.0186 | 0.0062 | 0.0117 | 0.6 | 0.2107 | 0.7055 | 8256.9028 | 34.57 | 9.6028 | 9147.798 | 38.3 | 10.6389 | 11954 | 50.05 | 13.9028
5 | 95.2383 | 2.7457 | 0.867 | 0.134 | 0.1305 | 0.0012 | 0.0352 | 0.0173 | 0.0065 | 0.0122 | 0.5967 | 0.2153 | 0.7062 | 8261.6797 | 34.59 | 9.6083 | 9154.9633 | 38.33 | 10.6472 | 11957 | 50.06 | 13.9056 |  |  | 0,0003 | 0.0012
6 | 95.224 | 2.7508 | 0.871 | 0.1295 | 0.1265 | 0.0015 | 0.0408 | 0.0179 | 0.0063 | 0.0103 | 0.602 | 0.2195 |  | 8261.6797 | 34.59 | 9.6083 | 9154.9633 | 38.33 | 10.6472 | 11954 | 50.05 | 13.9028 | -16.2 | -8.1
7 | 95.2932 | 2.7132 | 0.8583 | 0.1298 | 0.1261 | 0.0018 | 0.0351 | 0.0161 | 0.0054 | 0.0109 | 0.5967 | 0.2133 | 0.7056 | 8256.9028 | 34.57 | 9.6028 | 9150.1864 | 38.31 | 10.6417 | 11954 | 50.05 | 13.9028 | -18.6 | -7.8
8 | [13 empty] | 8256.9028 | 34.57 | 9.6028 | 9150.1864 | 38.31 | 10.6417 | 11954 | 50.05 | 13.9028
9 | [13 empty] | 8256.9028 | 34.57 | 9.6028 | 9150.1864 | 38.31 | 10.6417 | 11954 | 50.05 | 13.9028
10 | 95.7354 | 2.3918 | 0.7796 | 0.127 | 0.1244 | 0.0009 | 0.0285 | 0.0136 | 0.0063 | 0.0096 | 0.607 | 0.176 | 0.7021 | 8225.8528 | 34.44 | 9.5667 | 9116.748 | 38.17 | 10.6028 | 11940 | 49.99 | 13.8861 | -16.5 | -5.2
11 | 95.8191 | 2.3513 | 0.7561 | 0.1195 | 0.1147 | 0.0015 | 0.0301 | 0.0157 | 0.0056 | 0.0101 | 0.6082 | 0.168 | 0.7013 | 8218.6874 | 34.41 | 9.5583 | 9109.5826 | 38.14 | 10.5944 | 11938 | 49.98 | 13.8833 | -16.7 | -4.8 | 0,0003 | 0.0003
12 | 95.7908 | 2.3653 | 0.769 | 0.1222 | 0.1176 | 0.001 | 0.0352 | 0.016 | 0.006 | 0.0103 | 0.606 | 0.1607 | 0.7017 | 8225.8528 | 34.44 | 9.5667 | 9114.3595 | 38.16 | 10.6 | 11942 | 50 | 13.8889 | -15.7 | -3.9 |  |  | 0,000
13 | 95.9638 | 2.2612 | 0.7252 | 0.1136 | 0.1099 | 0.0012 | 0.0296 | 0.0142 | 0.0046 | 0.0102 | 0.6102 | 0.1563 | 0.7 | 8271.2335 | 34.63 | 9.6194 | 9097.6403 | 38.09 | 10.5806 | 11933 | 49.96 | 13.8778 | -15.1 | -3
14 | 95.9452 | 2.2681 | 0.731 | 0.115 | 0.1106 | 0.0016 | 0.0354 | 0.0162 | 0.0048 | 0.011 | 0.604 | 0.1571 | 0.7004 | 8211.522 | 34.38 | 9.55 | 9100.0288 | 38.1 | 10.5833 | 11935 | 49.97 | 13.8806 | -15.1 | -2.9
15 | [13 empty] | 8211.522 | 34.38 | 9.55 | 9100.0288 | 38.1 | 10.5833 | 11935 | 49.97 | 13.8806
16 | [13 empty] | 8211.522 | 34.38 | 9.55 | 9100.0288 | 38.1 | 10.5833 | 11935 | 49.97 | 13.8806
17 | 95.4733 | 2.5796 | 0.8302 | 0.1294 | 0.1239 | 0.0015 | 0.0377 | 0.0172 | 0.0051 | 0.0107 | 0.5989 | 0.1924 | 0.7043 | 8247.3489 | 34.53 | 9.5917 | 9138.2441 | 38.26 | 10.6278 | 11952 | 50.04 | 13.9 | -17 | -3.4
18 | 95.1135 | 2.8326 | 0.9093 | 0.1436 | 0.1374 | 0.0011 | 0.0377 | 0.0186 | 0.0061 | 0.0098 | 0.5713 | 0.219 | 0.7074 | 8278.3989 | 34.66 | 9.6278 | 9171.6826 | 38.4 | 10.6667 | 11969 | 50.11 | 13.9194 | -17 | -3.7
19 | 95.2761 | 2.7231 | 0.8624 | 0.1285 | 0.1241 | 0.0008 | 0.0587 | 0.0193 | 0.0056 | 0.01 | 0.5815 | 0.2099 | 0.7062 | 8266.4566 | 34.61 | 9.6139 | 9159.7403 | 38.35 | 10.6528 | 11961 | 50.08 | 13.9111 | -15.4 | -3 | 0,0002 | 0.0012
20 | 95.3277 | 2.6738 | 0.8578 | 0.1342 | 0.1286 | 0.001 | 0.0518 | 0.0174 | 0.0059 | 0.0113 | 0.585 | 0.2055 | 0.7058 | 8261.6797 | 34.59 | 9.6083 | 9154.9633 | 38.33 | 10.6472 | 11959 | 50.07 | 13.9083 | -14.9 | -3
21 | 95.37 | 2.6571 | 0.8522 | 0.1308 | 0.125 | 0.0012 | 0.0381 | 0.0166 | 0.005 | 0.0104 | 0.5864 | 0.2072 | 0.7052 | 8254.5143 | 34.56 | 9.6 | 9147.798 | 38.3 | 10.6389 | 11954 | 50.05 | 13.9028 | -13.4 | -2.7
22 | [13 empty] | 8254.5143 | 34.56 | 9.6 | 9147.798 | 38.3 | 10.6389 | 11954 | 50.05 | 13.9028
23 | [13 empty] | 8254.5143 | 34.56 | 9.6 | 9147.798 | 38.3 | 10.6389 | 11954 | 50.05 | 13.9028
24 | 95.3134 | 2.6967 | 0.8677 | 0.136 | 0.1313 | 0.0015 | 0.0374 | 0.0174 | 0.0053 | 0.0105 | 0.5763 | 0.2064 | 0.7057 | 8261.6797 | 34.59 | 9.6083 | 9154.9633 | 38.33 | 10.6472 | 11961 | 50.08 | 13.9111 | -12.6 | -2.9
25 | 95.3507 | 2.6622 | 0.8563 | 0.1359 | 0.1316 | 0.0016 | 0.0476 | 0.0214 | 0.0062 | 0.01 | 0.5729 | 0.2037 | 0.7057 | 8264.0681 | 34.6 | 9.6111 | 9154.9633 | 38.33 | 10.6472 | 11961 | 50.08 | 13.9111 | -14.9 | -2.7
26 | 95.6432 | 2.4752 | 0.7944 | 0.1259 | 0.1197 | 0.0015 | 0.039 | 0.0168 | 0.0056 | 0.01 | 0.58 | 0.1886 | 0.703 | 8237.7951 | 34.49 | 9.5806 | 9128.6903 | 38.22 | 10.6167 | 11947 | 50.02 | 13.8944 | -14.6 | -2.5
27 | 95.7958 | 2.3719 | 0.7576 | 0.1147 | 0.111 | 0.0015 | 0.0407 | 0.0177 | 0.0061 | 0.01 | 0.5878 | 0.1853 | 0.7017 | 8223.4643 | 34.43 | 9.5639 | 9111.9711 | 38.15 | 10.5972 | 11940 | 49.99 | 13.8861 | -12.5 | -2.5 | 0,0002 | 0.002
28 | 95.6161 | 2.5122 | 0.7978 | 0.1211 | 0.1176 | 0.0014 | 0.0368 | 0.0145 | 0.0061 | 0.0098 | 0.5782 | 0.1885 | 0.7031 | 8237.7951 | 34.49 | 9.5806 | 9128.6903 | 38.22 | 10.6167 | 11949 | 50.03 | 13.8972 | -12.3 | -1.5
29 | [13 empty] | 8237.7951 | 34.49 | 9.5806 | 9128.6903 | 38.22 | 10.6167 | 11949 | 50.03 | 13.8972
30 | [13 empty] | 8237.7951 | 34.49 | 9.5806 | 9128.6903 | 38.22 | 10.6167 | 11949 | 50.03 | 13.8972
31 | 95.7081 | 2.4394 | 0.7677 | 0.1184 | 0.1135 | 0.0016 | 0.0359 | 0.0141 | 0.0047 | 0.0112 | 0.6025 | 0.183 | 0.7022 | 8225.8528 | 34.44 | 9.5667 | 9116.748 | 38.17 | 10.6028 | 11940 | 49.99 | 13.8861 | -16.4 | -4.3 |  |  | 0,00
Рівень одоризації відповідає вимогам чинних нормативних документів | [13 empty] | 8244.6739 | 34.5188 | 9.5886 | 9134.2315 | 38.2432 | 10.6231
Середньозважене значення теплоти згоряння:
| В.о.начальника Куп`янского ЛВУМГ | [8 empty] | Бондаренко О.А. | [10 empty] | 2017-08-01
|  | Підрозділу підприємства, якому підпорядкована лабораторія | [8 empty] | прізвище | [5 empty] | підпис |  |  |  | дата
| Завідувач ВХАЛ | [8 empty] | Носачова Л.М. | [10 empty] | 2017-08-01
|  | Лабораторія, де здійснювалось вимірювання газу | [8 empty] | прізвище | [5 empty] | підпис |  |  |  | дата
| Інженер провідний з метрології | [8 empty] | Пець А.Л. | [10 empty] | 2017-08-01
|  | Підрозділу, відповідального за облік газу за маршрутом | [8 empty] | прізвище | [5 empty] | підпис |  |  |  | дата

## додаток
Додаток до Паспорту фізико-хімічних показників природного газу. Маршрут №618
Область | ГРС, прямий споживач | Cередньозважене значення вищої теплоти згоряння
|  | ккал/м³ | МДж/м³ | кВт*год./м³
Маршрут №618 |  | 9134.2315 | 38.2432 | 10.6231
Луганська | ГРС смт.Троїцьке | 9134.7092 | 38.2452 | 10.6237
Харківська | ГРС АГНКС м.Куп`янськ | 9134.7092 | 38.2452 | 10.6237
Харківська | ГРС с.Волохiв Яр | 9134.7092 | 38.2452 | 10.6237
Харківська | ГРС с.Моначинiвка | 9128.9053 | 38.2209 | 10.6169
Харківська | ГРС с.Шипувате | 9136.4528 | 38.2525 | 10.6257
Харківська | ГРС смт.Великий Бурлук | 9133.5628 | 38.2404 | 10.6223
Харківська | ГРС смт.Дворiчна | 9134.3748 | 38.2438 | 10.6233
Харківська | ГРС смт.Шевченкове | 9154.9633 | 38.33 | 10.6472
Харківська | ГРС-1 м.Куп`янськ | 9134.2076 | 38.2431 | 10.6231
Харківська | ГРС-2 м.Куп`янськ | 9133.8016 | 38.2414 | 10.6226
В.о.начальника Куп`янского ЛВУМГ |  | Бондаренко О.А. |  |  | 2017-08-01
Підрозділу підприємства, якому підпорядкована лабораторія |  | прізвище |  | підпис | дата
Завідувач ВХАЛ |  | Носачова Л.М. |  |  | 2017-08-01
Лабораторія, де здійснювалось вимірювання газу |  | прізвище |  | підпис | дата
Інженер провідний з метрології |  | Пець А.Л. |  |  | 2017-08-01
Підрозділу, відповідального за облік газу за маршрутом |  | прізвище |  | підпис | дата