## паспорт
ПАТ "УКРТРАНСГАЗ" | [5 empty] | ПАСПОРТ ФІЗИКО-ХІМІЧНИХ ПОКАЗНИКІВ ПРИРОДНОГО ГАЗУ №657 | [18 empty] | Маршрут №657
УМГ "ХАРКІВТРАНСГАЗ" | [5 empty] | переданого Шебелинським ЛВУМГ та прийнятого ПАТ "Харківгаз"
Шебелинський п/м Шебелинське ЛВУМГ
Вимірювальна хіміко-аналітична лабораторія
по газопроводу "Острогозьк - Шебелинка"
Свідоцтво № 100-355/2015 чинне до 20.12.2018 р. | [20 empty] | за період з 01.07.2017р. по 31.07.2017р.
Число місяця | Компонентний склад, % мол. | [11 empty] | Фізико-хімічні показники газу обчислені на основі компонентного складу, 101,325 кПа | [9 empty] | Температура точки роси вологи (Р = 3.92 МПа), °С | Температура точки роси вуглеводнів, °С | Масова концентрація сірководню, г/м3 | Масова концентрація меркаптанової сірки, г/м3 | Маса механічних домішок, г/м3
[13 empty] | Густина абсолютна, кг/м3,при 20 ºС, | Температура вимірювання/згоряння при 20/25°С
| метан, С1 | етан, С2 | пропан, С3 | ізо-бутан, і-С4 | н-бутан, н-С4 | нео-пентан, нео-С5 | ізо-пентан, і-С5 | н-пентан, н-С5 | гексани та вищі, С6+ | кисень, О2 | азот, N2 | діоксид вуглецю, CО2 |  | Теплота згоряння нижча |  |  | Теплота згоряння вища |  |  | Число Воббе вище
[14 empty] | ккал/м3 | МДж/м3 | кВт⋅год/м3 | ккал/м3 | МДж/м3 | кВт⋅год/м3 | ккал/м3 | МДж/м3 | кВт⋅год/м3
1 | [13 empty] | 8261.6797 | 34.59 | 9.6083 | 9154.9633 | 38.33 | 10.6472 | 11942 | 50 | 13.8889
2 | [13 empty] | 8261.6797 | 34.59 | 9.6083 | 9154.9633 | 38.33 | 10.6472 | 11942 | 50 | 13.8889
3 | 95.0339 | 2.7777 | 0.9104 | 0.1436 | 0.144 | 0.0013 | 0.0291 | 0.0214 | 0.0067 | 0.0062 | 0.6915 | 0.2341 | 0.7079 | 8264.0681 | 34.6 | 9.6111 | 9157.3518 | 38.34 | 10.65 | 11945 | 50.01 | 13.8917 | -16.6 | -10.1
4 | 94.8124 | 2.9091 | 0.9474 | 0.1483 | 0.148 | 0.0015 | 0.0291 | 0.0211 | 0.0093 | 0.0062 | 0.7079 | 0.2598 | 0.7097 | 8276.0104 | 34.65 | 9.625 | 9169.2941 | 38.39 | 10.6639 | 11945 | 50.01 | 13.8917 | -15.7 | -7.2 | 0,0001 | 0.008
5 | 94.9657 | 2.7972 | 0.91 | 0.1392 | 0.1424 | 0.0014 | 0.0289 | 0.0219 | 0.0096 | 0.0061 | 0.7201 | 0.2574 | 0.7084 | 8261.6797 | 34.59 | 9.6083 | 9154.9633 | 38.33 | 10.6472 | 11935 | 49.97 | 13.8806 | -18.4 | -10 |  |  | відсутні
6 | 94.7773 | 2.9006 | 0.9507 | 0.1458 | 0.15 | 0.0012 | 0.0305 | 0.0228 | 0.0083 | 0.0061 | 0.7278 | 0.2788 | 0.71 | 8273.5742 | 34.6398 | 9.6222 | 9166.6668 | 38.379 | 10.6608 | 11939 | 49.9863 | 13.8851 | -17.9 | -9.9
7 | 94.8635 | 2.8474 | 0.9328 | 0.1443 | 0.1477 | 0.0015 | 0.0301 | 0.0218 | 0.0134 | 0.0054 | 0.7132 | 0.2788 | 0.7095 | 8268.8451 | 34.62 | 9.6167 | 9162.1287 | 38.36 | 10.6556 | 11938 | 49.98 | 13.8833 | -17.5 | -10.2
8 | [13 empty] | 8268.8451 | 34.62 | 9.6167 | 9162.1287 | 38.36 | 10.6556 | 11938 | 49.98 | 13.8833
9 | [13 empty] | 8268.8451 | 34.62 | 9.6167 | 9162.1287 | 38.36 | 10.6556 | 11938 | 49.98 | 13.8833
10 | 94.9374 | 2.7975 | 0.916 | 0.1407 | 0.1425 | 0.0012 | 0.0298 | 0.022 | 0.0091 | 0.0067 | 0.719 | 0.2781 | 0.7087 | 8350.0527 | 34.96 | 9.7111 | 9152.5749 | 38.32 | 10.6444 | 11933 | 49.96 | 13.8778 | -17.7 | -10.1
11 | 95.0988 | 2.6706 | 0.8891 | 0.1377 | 0.1408 | 0.0015 | 0.0296 | 0.0224 | 0.0162 | 0.0064 | 0.7373 | 0.2496 | 0.7076 | 8252.1258 | 34.55 | 9.5972 | 9143.0211 | 38.28 | 10.6333 | 11930 | 49.95 | 13.875 | -18.1 | -9.9
12 | 95.2171 | 2.6203 | 0.8652 | 0.1352 | 0.1366 | 0.0013 | 0.0283 | 0.0204 | 0.0164 | 0.0057 | 0.7137 | 0.2397 | 0.7066 | 8247.3489 | 34.53 | 9.5917 | 9138.2441 | 38.26 | 10.6278 | 11930 | 49.95 | 13.875 | -18.7 | -10.4
13 | 95.4941 | 2.4354 | 0.8173 | 0.1313 | 0.1351 | 0.0013 | 0.029 | 0.0214 | 0.0109 | 0.0057 | 0.7221 | 0.1963 | 0.7042 | 8230.6297 | 34.46 | 9.5722 | 9119.1365 | 38.18 | 10.6056 | 11928 | 49.94 | 13.8722 | -18.4 | -10.4
14 | 95.5032 | 2.4311 | 0.8085 | 0.1293 | 0.1319 | 0.0012 | 0.0277 | 0.0202 | 0.0094 | 0.0059 | 0.7305 | 0.201 | 0.704 | 8225.8528 | 34.44 | 9.5667 | 9114.3595 | 38.16 | 10.6 | 11923 | 49.92 | 13.8667 | -17.9 | -10
15 | [13 empty] | 8225.8528 | 34.44 | 9.5667 | 9114.3595 | 38.16 | 10.6 | 11923 | 49.92 | 13.8667
16 | [13 empty] | 8225.8528 | 34.44 | 9.5667 | 9114.3595 | 38.16 | 10.6 | 11923 | 49.92 | 13.8667
17 | 95.3216 | 2.5387 | 0.849 | 0.1323 | 0.134 | 0.0013 | 0.0278 | 0.0207 | 0.0139 | 0.007 | 0.7406 | 0.2132 | 0.7055 | 8237.7951 | 34.49 | 9.5806 | 9128.6903 | 38.22 | 10.6167 | 11926 | 49.93 | 13.8694 | -18.6 | -10.6
18 | 94.8102 | 2.8751 | 0.9574 | 0.1508 | 0.1524 | 0.0016 | 0.0325 | 0.0239 | 0.0186 | 0.0055 | 0.712 | 0.2601 | 0.7102 | 8280.7874 | 34.67 | 9.6306 | 9174.071 | 38.41 | 10.6694 | 11949 | 50.03 | 13.8972 | -18.2 | -9.8
19 | 94.7535 | 2.936 | 0.9694 | 0.1523 | 0.1529 | 0.0014 | 0.0325 | 0.024 | 0.0146 | 0.0056 | 0.6935 | 0.2642 | 0.7105 | 8285.5643 | 34.69 | 9.6361 | 9181.2364 | 38.44 | 10.6778 | 11954 | 50.05 | 13.9028 | -17.6 | -9.1
20 | 94.8373 | 2.8538 | 0.9449 | 0.1464 | 0.1483 | 0.0012 | 0.0317 | 0.0233 | 0.0164 | 0.006 | 0.7168 | 0.2738 | 0.7098 | 8273.622 | 34.64 | 9.6222 | 9166.9056 | 38.38 | 10.6611 | 11942 | 50 | 13.8889 | -13.4 | -6.6 |  |  | відсутні
21 | 94.9393 | 2.7882 | 0.9246 | 0.1426 | 0.1451 | 0.0012 | 0.031 | 0.0229 | 0.0163 | 0.006 | 0.7208 | 0.262 | 0.7089 | 8266.4566 | 34.61 | 9.6139 | 9159.7403 | 38.35 | 10.6528 | 11938 | 49.98 | 13.8833 | -13.6 | -6.5
22 | [13 empty] | 8266.4566 | 34.61 | 9.6139 | 9159.7403 | 38.35 | 10.6528 | 11938 | 49.98 | 13.8833
23 | [13 empty] | 8266.4566 | 34.61 | 9.6139 | 9159.7403 | 38.35 | 10.6528 | 11938 | 49.98 | 13.8833
24 | 94.9698 | 2.7806 | 0.9266 | 0.1423 | 0.1448 | 0.0014 | 0.0299 | 0.0226 | 0.0089 | 0.0068 | 0.7135 | 0.253 | 0.7085 | 8264.0681 | 34.6 | 9.6111 | 9157.3518 | 38.34 | 10.65 | 11940 | 49.99 | 13.8861 | -14.1 | -8.8
25 | 94.9462 | 2.7984 | 0.9295 | 0.1448 | 0.1473 | 0.0013 | 0.0306 | 0.0233 | 0.0099 | 0.0065 | 0.7014 | 0.2609 | 0.7088 | 8268.8451 | 34.62 | 9.6167 | 9159.7403 | 38.35 | 10.6528 | 11942 | 50 | 13.8889 | -13.9 | -8.2
26 | 95.0039 | 2.7582 | 0.9162 | 0.1436 | 0.1472 | 0.0014 | 0.0313 | 0.0231 | 0.0152 | 0.0057 | 0.6971 | 0.257 | 0.7085 | 8266.4566 | 34.61 | 9.6139 | 9159.7403 | 38.35 | 10.6528 | 11942 | 50 | 13.8889 | -14.4 | -7.9
27 | 94.9859 | 2.7425 | 0.9112 | 0.1437 | 0.1485 | 0.0013 | 0.0318 | 0.023 | 0.0184 | 0.0063 | 0.7363 | 0.2511 | 0.7086 | 8264.0681 | 34.6 | 9.6111 | 9154.9633 | 38.33 | 10.6472 | 11938 | 49.98 | 13.8833 | -14.3 | -7.6 | 0,0001 | 0.0011
28 | 95.1938 | 2.6277 | 0.861 | 0.1316 | 0.1365 | 0.0015 | 0.0286 | 0.021 | 0.0126 | 0.0068 | 0.7337 | 0.2453 | 0.7066 | 8242.572 | 34.51 | 9.5861 | 9133.4672 | 38.24 | 10.6222 | 11926 | 49.93 | 13.8694 | -13.5 | -6.7
29 | [13 empty] | 8242.572 | 34.51 | 9.5861 | 9133.4672 | 38.24 | 10.6222 | 11926 | 49.93 | 13.8694
30 | [13 empty] | 8242.572 | 34.51 | 9.5861 | 9133.4672 | 38.24 | 10.6222 | 11926 | 49.93 | 13.8694
31 | 94.9808 | 2.7704 | 0.8998 | 0.1368 | 0.1412 | 0.001 | 0.0291 | 0.0223 | 0.0117 | 0.0075 | 0.7574 | 0.2421 | 0.7081 | 8256.8072 | 34.5696 | 9.6027 | 9148.7295 | 38.3039 | 10.64 | 11932 | 49.9553 | 13.8765 | -15.2 | -8.5
Рівень одоризації відповідає вимогам чинних нормативних документів | [13 empty] | 8261.1065 | 34.5876 | 9.6077 | 9149.9954 | 38.3092 | 10.6414
Середньозважене значення теплоти згоряння:
| Головний інженер Шебелинського ЛВУМГ | [8 empty] | Буховцев О.Л. | [10 empty] | 2017-08-01
|  | Підрозділу підприємства, якому підпорядкована лабораторія | [8 empty] | прізвище | [5 empty] | підпис |  |  |  | дата
| Завідувач ВХАЛ | [8 empty] | Євтушенко С.О. | [10 empty] | 2017-08-01
|  | Лабораторія, де здійснювалось вимірювання газу | [8 empty] | прізвище | [5 empty] | підпис |  |  |  | дата
| Начальник служби ГВ та М | [8 empty] | Пивовар Є.В. | [10 empty] | 2017-08-01
|  | Підрозділу, відповідального за облік газу за маршрутом | [8 empty] | прізвище | [5 empty] | підпис |  |  |  | дата

## додаток
Додаток до Паспорту фізико-хімічних показників природного газу. Маршрут №657
Область | ГРС, прямий споживач | Cередньозважене значення вищої теплоти згоряння
|  | ккал/м³ | МДж/м³ | кВт*год./м³
Маршрут №657 |  | 9149.9954 | 38.3092 | 10.6414
Харківська | ГРС Асiївка | 9149.9715 | 38.3091 | 10.6414
Харківська | ГРС Миролюбiвка/ к-п Пархоменка | 9149.852 | 38.3086 | 10.6413
Харківська | ГРС Михайлівка/ Шлях Ленiна | 9150.067 | 38.3095 | 10.6415
Харківська | ГРС Розділля | 9150.067 | 38.3095 | 10.6415
Головний інженер Шебелинського ЛВУМГ |  | Буховцев О.Л. |  |  | 2017-08-01
Підрозділу підприємства, якому підпорядкована лабораторія |  | прізвище |  | підпис | дата
Завідувач ВХАЛ |  | Євтушенко С.О. |  |  | 2017-08-01
Лабораторія, де здійснювалось вимірювання газу |  | прізвище |  | підпис | дата
Начальник служби ГВ та М |  | Пивовар Є.В. |  |  | 2017-08-01
Підрозділу, відповідального за облік газу за маршрутом |  | прізвище |  | підпис | дата