## паспорт
ПАТ "УКРТРАНСГАЗ" | [5 empty] | ПАСПОРТ ФІЗИКО-ХІМІЧНИХ ПОКАЗНИКІВ ПРИРОДНОГО ГАЗУ №664 | [18 empty] | Маршрут №664
УМГ "ХАРКІВТРАНСГАЗ" | [5 empty] | переданого Харківським ЛВУМГ та прийнятого ПАТ "Харківгаз", ПАТ "Харківміськгаз"
Харківський п/м Харківського ЛВУМГ
Вимірювальна хіміко-аналітична лабораторія
по газопроводу "Шебелинка-Бєлгород-Курськ-Брянськ"
Свідоцтво № 100-359/2015 чинне до 20.12.18 р. | [20 empty] | за період з 01.07.2017р. по 31.07.2017р.
Число місяця | Компонентний склад, % мол. | [11 empty] | Фізико-хімічні показники газу обчислені на основі компонентного складу, 101,325 кПа | [9 empty] | Температура точки роси вологи (Р = 3.92 МПа), °С | Температура точки роси вуглеводнів, °С | Масова концентрація сірководню, г/м3 | Масова концентрація меркаптанової сірки, г/м3 | Маса механічних домішок, г/м3
[13 empty] | Густина абсолютна, кг/м3,при 20 ºС, | Температура вимірювання/згоряння при 20/25°С
| метан, С1 | етан, С2 | пропан, С3 | ізо-бутан, і-С4 | н-бутан, н-С4 | нео-пентан, нео-С5 | ізо-пентан, і-С5 | н-пентан, н-С5 | гексани та вищі, С6+ | кисень, О2 | азот, N2 | діоксид вуглецю, CО2 |  | Теплота згоряння нижча |  |  | Теплота згоряння вища |  |  | Число Воббе вище
[14 empty] | ккал/м3 | МДж/м3 | кВт⋅год/м3 | ккал/м3 | МДж/м3 | кВт⋅год/м3 | ккал/м3 | МДж/м3 | кВт⋅год/м3
1 | 88.3528 | 4.3341 | 1.4301 | 0.1643 | 0.3148 | 0.0034 | 0.0734 | 0.0849 | 0.1607 |  | 3.4583 | 1.6231 | 0.7635 | 8205.6942 | 34.3556 | 9.5432 | 9085.6025 | 38.0396 | 10.5666 | 11411 | 47.7769 | 13.2714
2 | 88.3456 | 4.339 | 1.4383 | 0.165 | 0.316 | 0.0035 | 0.0771 | 0.0859 | 0.1615 |  | 3.4651 | 1.6031 | 0.7636 | 8209.8262 | 34.3729 | 9.548 | 9090.0689 | 38.0583 | 10.5718 | 11416 | 47.7974 | 13.2771
3 | 88.3369 | 4.3396 | 1.4372 | 0.1649 | 0.3167 | 0.0039 | 0.0787 | 0.086 | 0.1652 |  | 3.4705 | 1.6005 | 0.7638 | 8211.2832 | 34.379 | 9.5497 | 9091.6214 | 38.0648 | 10.5736 | 11417 | 47.8007 | 13.278
4 | 88.3286 | 4.3392 | 1.4399 | 0.1652 | 0.3168 | 0.0037 | 0.0761 | 0.0848 | 0.1613 |  | 3.4638 | 1.6205 | 0.7638 | 8208.4409 | 34.3671 | 9.5464 | 9088.5403 | 38.0519 | 10.57 | 11413 | 47.7836 | 13.2732 | -8.3 | -1.9 | 0,0016 | 0.0002 | відсутні
5 | 88.3269 | 4.3519 | 1.4363 | 0.1644 | 0.3134 | 0.0036 | 0.0741 | 0.0835 | 0.155 |  | 3.4623 | 1.6285 | 0.7636 | 8204.7149 | 34.3515 | 9.5421 | 9084.5038 | 38.035 | 10.5653 | 11410 | 47.7693 | 13.2693
6 | 88.353 | 4.3462 | 1.4295 | 0.1628 | 0.3132 | 0.0037 | 0.0696 | 0.0821 | 0.1563 |  | 3.452 | 1.6319 | 0.7633 | 8202.6609 | 34.3429 | 9.5397 | 9082.3542 | 38.026 | 10.5628 | 11409 | 47.766 | 13.2683
7 | 88.404 | 4.3433 | 1.4295 | 0.1626 | 0.3088 | 0.0037 | 0.066 | 0.0807 | 0.1513 |  | 3.4438 | 1.6064 | 0.7626 | 8201.5144 | 34.3381 | 9.5384 | 9081.2316 | 38.0213 | 10.5615 | 11413 | 47.7821 | 13.2728
8 | 88.4311 | 4.3572 | 1.4266 | 0.1612 | 0.3049 | 0.0039 | 0.0633 | 0.0789 | 0.1463 |  | 3.4402 | 1.5865 | 0.7621 | 8200.3202 | 34.3331 | 9.537 | 9080.0135 | 38.0162 | 10.5601 | 11415 | 47.7928 | 13.2758
9 | 88.4368 | 4.3573 | 1.4261 | 0.1607 | 0.3034 | 0.0036 | 0.0636 | 0.0784 | 0.1497 |  | 3.4271 | 1.5933 | 0.7621 | 8201.3711 | 34.3375 | 9.5382 | 9081.16 | 38.021 | 10.5614 | 11416 | 47.7967 | 13.2769
10 | 88.41 | 4.3757 | 1.4291 | 0.1598 | 0.3036 | 0.0037 | 0.0647 | 0.0783 | 0.1532 |  | 3.4257 | 1.596 | 0.7624 | 8204.0223 | 34.3486 | 9.5413 | 9084.0022 | 38.0329 | 10.5647 | 11417 | 47.8027 | 13.2785
11 | 88.4223 | 4.3643 | 1.4294 | 0.1592 | 0.3032 | 0.0031 | 0.0508 | 0.0775 | 0.1589 | 0.0777 | 3.4153 | 1.616 | 0.7623 | 8200.3918 | 34.3334 | 9.5371 | 9080.0613 | 38.0164 | 10.5601 | 11413 | 47.785 | 13.2736 | -8.6 | -2.3
12 | 88.4359 | 4.3692 | 1.4359 | 0.1607 | 0.3046 | 0.0034 | 0.0518 | 0.0777 | 0.1639 |  | 3.4081 | 1.5886 | 0.7623 | 8206.7212 | 34.3599 | 9.5444 | 9086.9639 | 38.0453 | 10.5681 | 11422 | 47.8217 | 13.2838
13 | 88.4535 | 4.3631 | 1.4423 | 0.1619 | 0.3059 | 0.0036 | 0.0602 | 0.0782 | 0.1566 |  | 3.3981 | 1.5766 | 0.7622 | 8209.3247 | 34.3708 | 9.5474 | 9089.8301 | 38.0573 | 10.5715 | 11426 | 47.8402 | 13.2889
14 | 88.4148 | 4.3692 | 1.4513 | 0.1635 | 0.3104 | 0.0037 | 0.0669 | 0.0786 | 0.154 |  | 3.4101 | 1.5775 | 0.7626 | 8211.8803 | 34.3815 | 9.5504 | 9092.529 | 38.0686 | 10.5746 | 11427 | 47.8414 | 13.2893
15 | 88.4081 | 4.3689 | 1.4515 | 0.1637 | 0.3117 | 0.0035 | 0.0714 | 0.0789 | 0.1516 |  | 3.4169 | 1.5737 | 0.7627 | 8212.3341 | 34.3834 | 9.5509 | 9093.0067 | 38.0706 | 10.5752 | 11427 | 47.8423 | 13.2895
16 | 88.3604 | 4.3718 | 1.4526 | 0.1651 | 0.3136 | 0.004 | 0.0721 | 0.0788 | 0.1528 |  | 3.4214 | 1.6075 | 0.7632 | 8210.8294 | 34.3771 | 9.5492 | 9091.2631 | 38.0633 | 10.5731 | 11421 | 47.8154 | 13.2821
17 | 88.381 | 4.3606 | 1.4449 | 0.1638 | 0.3118 | 0.0037 | 0.0744 | 0.0788 | 0.1491 |  | 3.4192 | 1.6126 | 0.763 | 8207.7244 | 34.3641 | 9.5456 | 9087.9193 | 38.0493 | 10.5693 | 11418 | 47.8049 | 13.2791
18 | 88.3834 | 4.3535 | 1.4427 | 0.1627 | 0.3125 | 0.0037 | 0.077 | 0.0794 | 0.1535 |  | 3.4191 | 1.6127 | 0.7632 | 8209.038 | 34.3696 | 9.5471 | 9089.3524 | 38.0553 | 10.5709 | 11419 | 47.8084 | 13.2801 | -8.4 | -2
19 | 88.3637 | 4.3448 | 1.4437 | 0.1636 | 0.3134 | 0.0039 | 0.0791 | 0.0802 | 0.1597 |  | 3.4228 | 1.6252 | 0.7636 | 8210.3517 | 34.3751 | 9.5486 | 9090.7138 | 38.061 | 10.5725 | 11417 | 47.8026 | 13.2785
20 | 88.3346 | 4.342 | 1.4458 | 0.1644 | 0.3137 | 0.0039 | 0.0798 | 0.0809 | 0.1597 |  | 3.4396 | 1.6357 | 0.7638 | 8208.8231 | 34.3687 | 9.5469 | 9088.9941 | 38.0538 | 10.5705 | 11413 | 47.7851 | 13.2736
21 | 88.3089 | 4.3269 | 1.4469 | 0.1657 | 0.3189 | 0.0038 | 0.08 | 0.0822 | 0.1653 |  | 3.4562 | 1.6452 | 0.7643 | 8209.253 | 34.3705 | 9.5474 | 9089.3524 | 38.0553 | 10.5709 | 11411 | 47.7736 | 13.2704
22 | 88.2535 | 4.3062 | 1.4451 | 0.1677 | 0.3209 | 0.0037 | 0.0736 | 0.0833 | 0.1668 |  | 3.4976 | 1.6816 | 0.7647 | 8201.3472 | 34.3374 | 9.5382 | 9080.6584 | 38.0189 | 10.5608 | 11396 | 47.7131 | 13.2536
23 | 88.161 | 4.2871 | 1.4441 | 0.1696 | 0.3241 | 0.0038 | 0.0776 | 0.0847 | 0.165 |  | 3.5682 | 1.7149 | 0.7655 | 8193.4414 | 34.3043 | 9.529 | 9071.8689 | 37.9821 | 10.5506 | 11379 | 47.6426 | 13.2341
24 | 88.0863 | 4.2381 | 1.4274 | 0.1684 | 0.3257 | 0.0033 | 0.0673 | 0.0854 | 0.1667 |  | 3.6397 | 1.7917 | 0.7661 | 8174.5965 | 34.2254 | 9.5071 | 9051.2326 | 37.8957 | 10.5266 | 11349 | 47.5159 | 13.1989
25 | 88.0257 | 4.189 | 1.4111 | 0.169 | 0.3219 | 0.0033 | 0.0731 | 0.0865 | 0.1702 | 0.0265 | 3.7244 | 1.8259 | 0.7667 | 8162.1765 | 34.1734 | 9.4926 | 9037.5467 | 37.8384 | 10.5107 | 11328 | 47.4271 | 13.1742 | -8.7 | -2.4 | 0,0014 | 0.0002 | відсутні
26 | 88.0139 | 4.1774 | 1.4075 | 0.1691 | 0.3222 | 0.0035 | 0.0731 | 0.0864 | 0.1639 |  | 3.7485 | 1.8344 | 0.7666 | 8156.5397 | 34.1498 | 9.4861 | 9031.3845 | 37.8126 | 10.5035 | 11321 | 47.3972 | 13.1659
27 | 87.8822 | 4.1013 | 1.3813 | 0.169 | 0.3217 | 0.0035 | 0.0754 | 0.089 | 0.1796 |  | 3.8691 | 1.9279 | 0.7681 | 8137.3843 | 34.0696 | 9.4638 | 9010.2227 | 37.724 | 10.4789 | 11283 | 47.2395 | 13.1221
28 | 87.8542 | 4.0522 | 1.3658 | 0.1688 | 0.3195 | 0.0036 | 0.0771 | 0.0902 | 0.1863 |  | 3.9103 | 1.9721 | 0.7686 | 8127.9021 | 34.0299 | 9.4528 | 8999.7852 | 37.6803 | 10.4668 | 11266 | 47.1703 | 13.1029
29 | 87.8963 | 4.0002 | 1.3481 | 0.1685 | 0.3176 | 0.0039 | 0.0818 | 0.0913 | 0.1806 |  | 3.9259 | 1.9858 | 0.7682 | 8119.4708 | 33.9946 | 9.4429 | 8990.6613 | 37.6421 | 10.4561 | 11257 | 47.1328 | 13.0924
30 | 87.9065 | 3.9409 | 1.3342 | 0.1686 | 0.3179 | 0.0031 | 0.0815 | 0.0911 | 0.1775 |  | 3.9245 | 2.0542 | 0.7684 | 8107.4808 | 33.9444 | 9.429 | 8977.6203 | 37.5875 | 10.441 | 11240 | 47.0594 | 13.0721
31 | 88.0145 | 3.8653 | 1.3022 | 0.1658 | 0.3116 | 0.0036 | 0.0794 | 0.0918 | 0.182 |  | 3.8731 | 2.1107 | 0.7679 | 8097.903 | 33.9043 | 9.4179 | 8967.326 | 37.5444 | 10.429 | 11230 | 47.0197 | 13.061
Рівень одоризації відповідає вимогам чинних нормативних документів | [13 empty] | 8189.0466 | 34.2859 | 9.5239 | 9067.3069 | 37.963 | 10.5453
Середньозважене значення теплоти згоряння:
| В.о. начальника Харківського ЛВУМГ | [8 empty] | Моторя О.А. | [10 empty] | 2017-08-01
|  | Підрозділу підприємства, якому підпорядкована лабораторія | [8 empty] | прізвище | [5 empty] | підпис |  |  |  | дата
| Завідувач ВХАЛ | [8 empty] | Крупчицький Д.О. | [10 empty] | 2017-08-01
|  | Лабораторія, де здійснювалось вимірювання газу | [8 empty] | прізвище | [5 empty] | підпис |  |  |  | дата
| Начальник служби ГВ і М | [8 empty] | Щербак С.О. | [10 empty] | 2017-08-01
|  | Підрозділу, відповідального за облік газу за маршрутом | [8 empty] | прізвище | [5 empty] | підпис |  |  |  | дата

## додаток
Додаток до Паспорту фізико-хімічних показників природного газу. Маршрут №664
Область | ГРС, прямий споживач | Cередньозважене значення вищої теплоти згоряння
|  | ккал/м³ | МДж/м³ | кВт*год./м³
Маршрут №664 |  | 9067.3069 | 37.963 | 10.5453
Харківська | ГРС Глибоке/ с. Стрiлече | 9065.9455 | 37.9573 | 10.5437
Харківська | ГРС м. Дергачi | 9066.2799 | 37.9587 | 10.5441
Харківська | ГРС с. В.Бабка | 9067.3069 | 37.963 | 10.5453
Харківська | ГРС с. Вiльхiвка/Кр.Армії | 9066.9009 | 37.9613 | 10.5448
Харківська | ГРС с. Золочiв | 9066.877 | 37.9612 | 10.5448
Харківська | ГРС с. Кутузiвка | 9065.9694 | 37.9574 | 10.5437
Харківська | ГРС с. Липцi | 9067.0442 | 37.9619 | 10.545
Харківська | ГРС с. Печенiги | 9066.662 | 37.9603 | 10.5445
Харківська | ГРС с. Проходи | 9066.6381 | 37.9602 | 10.5445
Харківська | ГРС с. Р.Тiшки/К.Маркса | 9067.4741 | 37.9637 | 10.5455
Харківська | ГРС с. Слатiне | 9066.8531 | 37.9611 | 10.5448
Харківська | ГРС-2 м. Харкiв (Берiзка) | 9057.6575 | 37.9226 | 10.5341
Харківська | ГРС-2 м. Харкiв місто | 9085.6025 | 38.0396 | 10.5666
В.о. начальника Харківського ЛВУМГ |  | Моторя О.А. |  |  | 2017-08-01
Підрозділу підприємства, якому підпорядкована лабораторія |  | прізвище |  | підпис | дата
Завідувач ВХАЛ |  | Крупчицький Д.О. |  |  | 2017-08-01
Лабораторія, де здійснювалось вимірювання газу |  | прізвище |  | підпис | дата
Начальник служби ГВ і М |  | Щербак С.О. |  |  | 2017-08-01
Підрозділу, відповідального за облік газу за маршрутом |  | прізвище |  | підпис | дата