## паспорт
ПАТ "УКРТРАНСГАЗ" | [5 empty] | ПАСПОРТ ФІЗИКО-ХІМІЧНИХ ПОКАЗНИКІВ ПРИРОДНОГО ГАЗУ №668 | [18 empty] | Маршрут №668
УМГ "ХАРКІВТРАНСГАЗ" | [5 empty] | переданого Харківським ЛВУМГ та прийнятого ПАТ "Харківгаз", ПАТ "Харківміськгаз"
Харківський п/м Харківського ЛВУМГ
Вимірювальна хіміко-аналітична лабораторія
по газопроводу "Шебелинка-Харків"
Свідоцтво № 100-359/2015 чинне до 20.12.18 р. | [20 empty] | за період з 01.07.2017р. по 31.07.2017р.
Число місяця | Компонентний склад, % мол. | [11 empty] | Фізико-хімічні показники газу обчислені на основі компонентного складу, 101,325 кПа | [9 empty] | Температура точки роси вологи (Р = 3.92 МПа), °С | Температура точки роси вуглеводнів, °С | Масова концентрація сірководню, г/м3 | Масова концентрація меркаптанової сірки, г/м3 | Маса механічних домішок, г/м3
[13 empty] | Густина абсолютна, кг/м3,при 20 ºС, | Температура вимірювання/згоряння при 20/25°С
| метан, С1 | етан, С2 | пропан, С3 | ізо-бутан, і-С4 | н-бутан, н-С4 | нео-пентан, нео-С5 | ізо-пентан, і-С5 | н-пентан, н-С5 | гексани та вищі, С6+ | кисень, О2 | азот, N2 | діоксид вуглецю, CО2 |  | Теплота згоряння нижча |  |  | Теплота згоряння вища |  |  | Число Воббе вище
[14 empty] | ккал/м3 | МДж/м3 | кВт⋅год/м3 | ккал/м3 | МДж/м3 | кВт⋅год/м3 | ккал/м3 | МДж/м3 | кВт⋅год/м3
1 | [13 empty] | 8324.8783 | 34.8546 | 9.6818 | 9212.1192 | 38.5693 | 10.7137 | 11605 | 48.5858 | 13.4961
2 | [13 empty] | 8324.8783 | 34.8546 | 9.6818 | 9212.1192 | 38.5693 | 10.7137 | 11605 | 48.5858 | 13.4961
3 | [13 empty] | 8324.8783 | 34.8546 | 9.6818 | 9212.1192 | 38.5693 | 10.7137 | 11605 | 48.5858 | 13.4961
4 | [13 empty] | 8324.8783 | 34.8546 | 9.6818 | 9212.1192 | 38.5693 | 10.7137 | 11605 | 48.5858 | 13.4961
5 | 88.6971 | 4.7618 | 1.6063 | 0.1653 | 0.3324 | 0.0034 | 0.0786 | 0.0705 | 0.1441 | 0.1314 | 2.8988 | 1.1104 | 0.7598 | 8325.0455 | 34.8553 | 9.682 | 9212.1431 | 38.5694 | 10.7137 | 11598 | 48.5596 | 13.4888 | -8.4 | -2.3 | 0,0014 | 0.0002 | відсутні
6 | [13 empty] | 8325.0455 | 34.8553 | 9.682 | 9212.1431 | 38.5694 | 10.7137 | 11598 | 48.5596 | 13.4888
7 | [13 empty] | 8325.0455 | 34.8553 | 9.682 | 9212.1431 | 38.5694 | 10.7137 | 11598 | 48.5596 | 13.4888
8 | [13 empty] | 8325.0455 | 34.8553 | 9.682 | 9212.1431 | 38.5694 | 10.7137 | 11598 | 48.5596 | 13.4888
9 | [13 empty] | 8325.0455 | 34.8553 | 9.682 | 9212.1431 | 38.5694 | 10.7137 | 11598 | 48.5596 | 13.4888
10 | [13 empty] | 8325.0455 | 34.8553 | 9.682 | 9212.1431 | 38.5694 | 10.7137 | 11598 | 48.5596 | 13.4888
11 | [13 empty] | 8325.0455 | 34.8553 | 9.682 | 9212.1431 | 38.5694 | 10.7137 | 11598 | 48.5596 | 13.4888
12 | [13 empty] | 8325.0455 | 34.8553 | 9.682 | 9212.1431 | 38.5694 | 10.7137 | 11598 | 48.5596 | 13.4888
13 | [13 empty] | 8325.0455 | 34.8553 | 9.682 | 9212.1431 | 38.5694 | 10.7137 | 11598 | 48.5596 | 13.4888
14 | 88.7898 | 4.7353 | 1.5951 | 0.1643 | 0.3297 | 0.0034 | 0.0782 | 0.0702 | 0.1398 | 0.1291 | 2.867 | 1.0979 | 0.759 | 8323.5647 | 34.8491 | 9.6803 | 9210.6861 | 38.5633 | 10.712 | 11603 | 48.5779 | 13.4939 | -8.7 | -2.6
15 | [13 empty] | 8323.5647 | 34.8491 | 9.6803 | 9210.6861 | 38.5633 | 10.712 | 11603 | 48.5779 | 13.4939
16 | [13 empty] | 8323.5647 | 34.8491 | 9.6803 | 9210.6861 | 38.5633 | 10.712 | 11603 | 48.5779 | 13.4939
17 | [13 empty] | 8323.5647 | 34.8491 | 9.6803 | 9210.6861 | 38.5633 | 10.712 | 11603 | 48.5779 | 13.4939
18 | [13 empty] | 8323.5647 | 34.8491 | 9.6803 | 9210.6861 | 38.5633 | 10.712 | 11603 | 48.5779 | 13.4939
19 | [13 empty] | 8323.5647 | 34.8491 | 9.6803 | 9210.6861 | 38.5633 | 10.712 | 11603 | 48.5779 | 13.4939
20 | [13 empty] | 8323.5647 | 34.8491 | 9.6803 | 9210.6861 | 38.5633 | 10.712 | 11603 | 48.5779 | 13.4939
21 | 88.7575 | 4.7683 | 1.6121 | 0.166 | 0.3361 | 0.0033 | 0.0797 | 0.0727 | 0.149 | 0.1289 | 2.8035 | 1.1228 | 0.7599 | 8336.1518 | 34.9018 | 9.6949 | 9224.3242 | 38.6204 | 10.7279 | 11613 | 48.6218 | 13.5061 | -8.5 | -1.9 | 0,0015 | 0.0002 | відсутні
22 | [13 empty] | 8336.1518 | 34.9018 | 9.6949 | 9224.3242 | 38.6204 | 10.7279 | 11613 | 48.6218 | 13.5061
23 | [13 empty] | 8336.1518 | 34.9018 | 9.6949 | 9224.3242 | 38.6204 | 10.7279 | 11613 | 48.6218 | 13.5061
24 | [13 empty] | 8336.1518 | 34.9018 | 9.6949 | 9224.3242 | 38.6204 | 10.7279 | 11613 | 48.6218 | 13.5061
25 | [13 empty] | 8336.1518 | 34.9018 | 9.6949 | 9224.3242 | 38.6204 | 10.7279 | 11613 | 48.6218 | 13.5061
26 | [13 empty] | 8336.1518 | 34.9018 | 9.6949 | 9224.3242 | 38.6204 | 10.7279 | 11613 | 48.6218 | 13.5061
27 | [13 empty] | 8336.1518 | 34.9018 | 9.6949 | 9224.3242 | 38.6204 | 10.7279 | 11613 | 48.6218 | 13.5061
28 | 88.7474 | 4.7918 | 1.6303 | 0.1683 | 0.3419 | 0.0035 | 0.082 | 0.075 | 0.1769 | 0.0978 | 2.7559 | 1.1292 | 0.761 | 8356.9553 | 34.9889 | 9.7191 | 9246.8235 | 38.7146 | 10.7541 | 11633 | 48.7066 | 13.5296 | -8.3 | -1.4
29 | [13 empty] | 8356.9553 | 34.9889 | 9.7191 | 9246.8235 | 38.7146 | 10.7541 | 11633 | 48.7066 | 13.5296
30 | [13 empty] | 8356.9553 | 34.9889 | 9.7191 | 9246.8235 | 38.7146 | 10.7541 | 11633 | 48.7066 | 13.5296
31 | [13 empty] | 8356.9553 | 34.9889 | 9.7191 | 9246.8235 | 38.7146 | 10.7541 | 11633 | 48.7066 | 13.5296
Рівень одоризації відповідає вимогам чинних нормативних документів | [13 empty] | 8331.5182 | 34.8824 | 9.6896 | 9219.2607 | 38.5992 | 10.722
Середньозважене значення теплоти згоряння:
| В.о. начальника Харківського ЛВУМГ | [8 empty] | Моторя О.А. | [10 empty] | 2017-08-01
|  | Підрозділу підприємства, якому підпорядкована лабораторія | [8 empty] | прізвище | [5 empty] | підпис |  |  |  | дата
| Завідувач ВХАЛ | [8 empty] | Крупчицький Д.О. | [10 empty] | 2017-08-01
|  | Лабораторія, де здійснювалось вимірювання газу | [8 empty] | прізвище | [5 empty] | підпис |  |  |  | дата
| Начальник служби ГВ і М | [8 empty] | Щербак С.О. | [10 empty] | 2017-08-01
|  | Підрозділу, відповідального за облік газу за маршрутом | [8 empty] | прізвище | [5 empty] | підпис |  |  |  | дата

## додаток
Додаток до Паспорту фізико-хімічних показників природного газу. Маршрут №668
Область | ГРС, прямий споживач | Cередньозважене значення вищої теплоти згоряння
|  | ккал/м³ | МДж/м³ | кВт*год./м³
Маршрут №668 |  | 9219.2607 | 38.5992 | 10.722
Харківська | ГРС Борки | 9219.0457 | 38.5983 | 10.7218
Харківська | ГРС м. Змiїв | 9218.8069 | 38.5973 | 10.7215
Харківська | ГРС с. Н.Бiшкiн | 9218.9502 | 38.5979 | 10.7216
Харківська | ГРС с. Соколове | 9219.6906 | 38.601 | 10.7225
Харківська | ГРС-4 м. Харкiв (Бабаї) | 9218.9024 | 38.5977 | 10.7216
Харківська | ГРС-4 м. Харкiв місто | 0 | 0 | 0
В.о. начальника Харківського ЛВУМГ |  | Моторя О.А. |  |  | 2017-08-01
Підрозділу підприємства, якому підпорядкована лабораторія |  | прізвище |  | підпис | дата
Завідувач ВХАЛ |  | Крупчицький Д.О. |  |  | 2017-08-01
Лабораторія, де здійснювалось вимірювання газу |  | прізвище |  | підпис | дата
Начальник служби ГВ і М |  | Щербак С.О. |  |  | 2017-08-01
Підрозділу, відповідального за облік газу за маршрутом |  | прізвище |  | підпис | дата