## паспорт
ПАТ "УКРТРАНСГАЗ" | [5 empty] | ПАСПОРТ ФІЗИКО-ХІМІЧНИХ ПОКАЗНИКІВ ПРИРОДНОГО ГАЗУ №670 | [18 empty] | Маршрут №670
УМГ "ХАРКІВТРАНСГАЗ" | [5 empty] | переданого Харківським ЛВУМГ та прийнятого ПАТ "Харківгаз", ПАТ "Харківміськгаз"
Харківський п/м Харківського ЛВУМГ
Вимірювальна хіміко-аналітична лабораторія
по газопроводу "Шебелинка-Бєлгород-Курськ-Брянськ"
Свідоцтво № 100-359/2015 чинне до 20.12.18 р. | [20 empty] | за період з 01.07.2017р. по 31.07.2017р.
Число місяця | Компонентний склад, % мол. | [11 empty] | Фізико-хімічні показники газу обчислені на основі компонентного складу, 101,325 кПа | [9 empty] | Температура точки роси вологи (Р = 3.92 МПа), °С | Температура точки роси вуглеводнів, °С | Масова концентрація сірководню, г/м3 | Масова концентрація меркаптанової сірки, г/м3 | Маса механічних домішок, г/м3
[13 empty] | Густина абсолютна, кг/м3,при 20 ºС, | Температура вимірювання/згоряння при 20/25°С
| метан, С1 | етан, С2 | пропан, С3 | ізо-бутан, і-С4 | н-бутан, н-С4 | нео-пентан, нео-С5 | ізо-пентан, і-С5 | н-пентан, н-С5 | гексани та вищі, С6+ | кисень, О2 | азот, N2 | діоксид вуглецю, CО2 |  | Теплота згоряння нижча |  |  | Теплота згоряння вища |  |  | Число Воббе вище
[14 empty] | ккал/м3 | МДж/м3 | кВт⋅год/м3 | ккал/м3 | МДж/м3 | кВт⋅год/м3 | ккал/м3 | МДж/м3 | кВт⋅год/м3
1 | [13 empty] | 8194.8028 | 34.31 | 9.5306 | 9076.1442 | 38 | 10.5556 | 11434 | 47.87 | 13.2972
2 | [13 empty] | 8194.8028 | 34.31 | 9.5306 | 9076.1442 | 38 | 10.5556 | 11434 | 47.87 | 13.2972
3 | [13 empty] | 8194.8028 | 34.31 | 9.5306 | 9076.1442 | 38 | 10.5556 | 11434 | 47.87 | 13.2972
4 | 88.4252 | 4.4229 | 1.4695 | 0.1613 | 0.3116 | 0.0033 | 0.0793 | 0.0714 | 0.1414 | 0.1009 | 3.2661 | 1.5471 | 0.7625 | 8220.0011 | 34.4155 | 9.5599 | 9097.2582 | 38.0884 | 10.5801 | 11434 | 47.871 | 13.2975 | -8.4 | -2.5 | 0,0015 | 0.0002 | відсутні
5 | [13 empty] | 8220.0011 | 34.4155 | 9.5599 | 9097.2582 | 38.0884 | 10.5801 | 11434 | 47.871 | 13.2975
6 | [13 empty] | 8220.0011 | 34.4155 | 9.5599 | 9097.2582 | 38.0884 | 10.5801 | 11434 | 47.871 | 13.2975
7 | [13 empty] | 8220.0011 | 34.4155 | 9.5599 | 9097.2582 | 38.0884 | 10.5801 | 11434 | 47.871 | 13.2975
8 | [13 empty] | 8220.0011 | 34.4155 | 9.5599 | 9097.2582 | 38.0884 | 10.5801 | 11434 | 47.871 | 13.2975
9 | [13 empty] | 8220.0011 | 34.4155 | 9.5599 | 9097.2582 | 38.0884 | 10.5801 | 11434 | 47.871 | 13.2975
10 | [13 empty] | 8220.0011 | 34.4155 | 9.5599 | 9097.2582 | 38.0884 | 10.5801 | 11434 | 47.871 | 13.2975
11 | 88.4679 | 4.3812 | 1.4532 | 0.1594 | 0.3089 | 0.0032 | 0.0804 | 0.074 | 0.1423 | 0.0944 | 3.2726 | 1.5626 | 0.7622 | 8214.436 | 34.3922 | 9.5534 | 9091.2393 | 38.0632 | 10.5731 | 11428 | 47.8468 | 13.2908 | -8.7 | -2.9
12 | [13 empty] | 8214.436 | 34.3922 | 9.5534 | 9091.2393 | 38.0632 | 10.5731 | 11428 | 47.8468 | 13.2908
13 | [13 empty] | 8214.436 | 34.3922 | 9.5534 | 9091.2393 | 38.0632 | 10.5731 | 11428 | 47.8468 | 13.2908
14 | [13 empty] | 8214.436 | 34.3922 | 9.5534 | 9091.2393 | 38.0632 | 10.5731 | 11428 | 47.8468 | 13.2908
15 | [13 empty] | 8214.436 | 34.3922 | 9.5534 | 9091.2393 | 38.0632 | 10.5731 | 11428 | 47.8468 | 13.2908
16 | [13 empty] | 8214.436 | 34.3922 | 9.5534 | 9091.2393 | 38.0632 | 10.5731 | 11428 | 47.8468 | 13.2908
17 | [13 empty] | 8214.436 | 34.3922 | 9.5534 | 9091.2393 | 38.0632 | 10.5731 | 11428 | 47.8468 | 13.2908
18 | 88.5241 | 4.2721 | 1.4281 | 0.1625 | 0.3174 | 0.0033 | 0.0856 | 0.0785 | 0.1576 | 0.0871 | 3.2202 | 1.6635 | 0.7631 | 8210.5667 | 34.376 | 9.5489 | 9086.9878 | 38.0454 | 10.5682 | 11417 | 47.7987 | 13.2774 | -8.3 | -2.2 | 0,0017 | 0.0002 | відсутні
19 | [13 empty] | 8210.5667 | 34.376 | 9.5489 | 9086.9878 | 38.0454 | 10.5682 | 11417 | 47.7987 | 13.2774
20 | [13 empty] | 8210.5667 | 34.376 | 9.5489 | 9086.9878 | 38.0454 | 10.5682 | 11417 | 47.7987 | 13.2774
21 | [13 empty] | 8210.5667 | 34.376 | 9.5489 | 9086.9878 | 38.0454 | 10.5682 | 11417 | 47.7987 | 13.2774
22 | [13 empty] | 8210.5667 | 34.376 | 9.5489 | 9086.9878 | 38.0454 | 10.5682 | 11417 | 47.7987 | 13.2774
23 | [13 empty] | 8210.5667 | 34.376 | 9.5489 | 9086.9878 | 38.0454 | 10.5682 | 11417 | 47.7987 | 13.2774
24 | [13 empty] | 8210.5667 | 34.376 | 9.5489 | 9086.9878 | 38.0454 | 10.5682 | 11417 | 47.7987 | 13.2774
25 | 87.2945 | 3.808 | 1.2325 | 0.162 | 0.295 | 0.0034 | 0.0892 | 0.0836 | 0.1769 | 0.0261 | 4.3888 | 2.4401 | 0.7729 | 8010.5093 | 33.5384 | 9.3162 | 8866.9152 | 37.124 | 10.3122 | 11069 | 46.3442 | 12.8734 | -8.5 | -2.1
26 | [13 empty] | 8010.5093 | 33.5384 | 9.3162 | 8866.9152 | 37.124 | 10.3122 | 11069 | 46.3442 | 12.8734
27 | [13 empty] | 8010.5093 | 33.5384 | 9.3162 | 8866.9152 | 37.124 | 10.3122 | 11069 | 46.3442 | 12.8734
28 | [13 empty] | 8010.5093 | 33.5384 | 9.3162 | 8866.9152 | 37.124 | 10.3122 | 11069 | 46.3442 | 12.8734
29 | [13 empty] | 8010.5093 | 33.5384 | 9.3162 | 8866.9152 | 37.124 | 10.3122 | 11069 | 46.3442 | 12.8734
30 | [13 empty] | 8010.5093 | 33.5384 | 9.3162 | 8866.9152 | 37.124 | 10.3122 | 11069 | 46.3442 | 12.8734
31 | [13 empty] | 8010.5093 | 33.5384 | 9.3162 | 8866.9152 | 37.124 | 10.3122 | 11069 | 46.3442 | 12.8734
Рівень одоризації відповідає вимогам чинних нормативних документів | [13 empty] | 8166.619 | 34.192 | 9.4978 | 9039.1709 | 37.8452 | 10.5126
Середньозважене значення теплоти згоряння:
| В.о. начальника Харківського ЛВУМГ | [8 empty] | Моторя О.А. | [10 empty] | 2017-08-01
|  | Підрозділу підприємства, якому підпорядкована лабораторія | [8 empty] | прізвище | [5 empty] | підпис |  |  |  | дата
| Завідувач ВХАЛ | [8 empty] | Крупчицький Д.О. | [10 empty] | 2017-08-01
|  | Лабораторія, де здійснювалось вимірювання газу | [8 empty] | прізвище | [5 empty] | підпис |  |  |  | дата
| Начальник служби ГВ і М | [8 empty] | Щербак С.О. | [10 empty] | 2017-08-01
|  | Підрозділу, відповідального за облік газу за маршрутом | [8 empty] | прізвище | [5 empty] | підпис |  |  |  | дата

## додаток
Додаток до Паспорту фізико-хімічних показників природного газу. Маршрут №670
Область | ГРС, прямий споживач | Cередньозважене значення вищої теплоти згоряння
|  | ккал/м³ | МДж/м³ | кВт*год./м³
Маршрут №670 |  | 9039.1709 | 37.8452 | 10.5126
Харківська | ГРС с. Пересiчна | 9041.0339 | 37.853 | 10.5147
Харківська | ГРС-5 м. Харкiв (Куряж) | 9038.8842 | 37.844 | 10.5122
Харківська | ГРС-5 м. Харкiв місто | 0 | 0 | 0
В.о. начальника Харківського ЛВУМГ |  | Моторя О.А. |  |  | 2017-08-01
Підрозділу підприємства, якому підпорядкована лабораторія |  | прізвище |  | підпис | дата
Завідувач ВХАЛ |  | Крупчицький Д.О. |  |  | 2017-08-01
Лабораторія, де здійснювалось вимірювання газу |  | прізвище |  | підпис | дата
Начальник служби ГВ і М |  | Щербак С.О. |  |  | 2017-08-01
Підрозділу, відповідального за облік газу за маршрутом |  | прізвище |  | підпис | дата